## Výkaz materálu OK
Výkaz materiálu ocelové konstrukce
Profil | Material | Počet | 1ks délka(mm) | Celk. délka(mm) | Celk. nátěr. plocha(m2) | Celk. hmotnost(Kg)
HEB100 | S235JR | 1 | 1499 | 1499 | 0.85 | 30.6
|  |  | Mezisoučet: | 1499 | 0.85 | 30.6
HEB120 | S235JR | 14 | 11988 | 167832 | 115.14 | 320
HEB120 | S235JR | 8 | 303 | 2424 | 1.67 | 8.1
HEB120 | S235JR | 7 | 993 | 6951 | 4.77 | 26.5
HEB120 | S235JR | 6 | 308 | 1848 | 1.27 | 8.2
HEB120 | S235JR | 4 | 2279 | 9116 | 6.26 | 60.9
HEB120 | S235JR | 4 | 837 | 3348 | 2.3 | 22.4
HEB120 | S235JR | 3 | 836 | 2508 | 1.72 | 22.3
HEB120 | S235JR | 2 | 8488 | 16976 | 11.65 | 226.6
HEB120 | S235JR | 2 | 8188 | 16376 | 11.23 | 218.6
HEB120 | S235JR | 2 | 3188 | 6376 | 4.37 | 85.1
HEB120 | S235JR | 2 | 2800 | 5600 | 3.84 | 74.7
HEB120 | S235JR | 2 | 2424 | 4848 | 3.33 | 64.7
HEB120 | S235JR | 2 | 1594 | 3188 | 2.19 | 42.6
HEB120 | S235JR | 2 | 1544 | 3088 | 2.12 | 41.2
HEB120 | S235JR | 2 | 1444 | 2888 | 1.98 | 38.6
HEB120 | S235JR | 2 | 1359 | 2718 | 1.87 | 36.3
HEB120 | S235JR | 2 | 856 | 1712 | 1.18 | 22.9
HEB120 | S235JR | 1 | 3340 | 3340 | 2.29 | 89.1
HEB120 | S235JR | 1 | 2570 | 2570 | 1.76 | 68.6
HEB120 | S235JR | 1 | 2520 | 2520 | 1.73 | 67.3
HEB120 | S235JR | 1 | 1439 | 1439 | 0.99 | 38.4
HEB120 | S235JR | 1 | 839 | 839 | 0.58 | 22.4
HEB120 | S235JR | 2 | 275 | 550 | 0.38 | 7.4
|  |  | Mezisoučet: | 269055 | 184.6 | 7182.2
HEB160 | S235JR | 4 | 17987 | 71948 | 66.05 | 766.7
HEB160 | S235JR | 2 | 14987 | 29974 | 27.52 | 638.8
HEB160 | S235JR | 2 | 1643 | 3286 | 3.02 | 70.1
HEB160 | S235JR | 2 | 1543 | 3086 | 2.83 | 65.8
HEB160 | S235JR | 4 | 817 | 3268 | 3 | 34.8
|  |  | Mezisoučet: | 111562 | 102.42 | 4755.7
HEB280 | S235JR | 1 | 5710 | 5710 | 9.25 | 587.2
|  |  | Mezisoučet: | 5710 | 9.25 | 587.2
HEB300 | S235JR | 1 | 8500 | 8500 | 14.71 | 994.2
|  |  | Mezisoučet: | 8500 | 14.71 | 994.2
HEB320 | S235JR | 11 | 8410 | 92510 | 163.74 | 1062.9
HEB320 | S235JR | 2 | 8310 | 16620 | 29.42 | 1050.3
|  |  | Mezisoučet: | 109130 | 193.16 | 13792.4
HEB360 | S235JR | 4 | 8410 | 33640 | 62.23 | 1194.9
|  |  | Mezisoučet: | 33640 | 62.23 | 4779.7
IPE120 | S235JR | 159 | 994 | 158046 | 75.11 | 10.3
IPE120 | S235JR | 85 | 2279 | 193715 | 92.05 | 23.6
IPE120 | S235JR | 4 | 11799 | 47196 | 22.42 | 122.3
IPE120 | S235JR | 2 | 8299 | 16598 | 7.88 | 86
IPE120 | S235JR | 2 | 8100 | 16200 | 7.69 | 83.9
IPE120 | S235JR | 1 | 3000 | 3000 | 1.43 | 31.1
IPE120 | S235JR | 6 | 11800 | 70800 | 33.63 | 122.3
IPE120 | S235JR | 4 | 1619 | 6476 | 3.08 | 16.8
IPE120 | S235JR | 2 | 996 | 1992 | 0.95 | 10.3
IPE120 | S235JR | 4 | 11899 | 47596 | 22.61 | 123.3
IPE120 | S235JR | 2 | 993 | 1986 | 0.94 | 10.3
|  |  | Mezisoučet: | 563605 | 267.8 | 5842
IPE160 | S235JR | 39 | 2240 | 87360 | 54.43 | 35.3
IPE160 | S235JR | 2 | 17800 | 35600 | 22.18 | 280.7
IPE160 | S235JR | 2 | 14800 | 29600 | 18.44 | 233.4
IPE160 | S235JR | 2 | 2739 | 5478 | 3.41 | 43.2
IPE160 | S235JR | 2 | 1750 | 3500 | 2.18 | 27.6
IPE160 | S235JR | 2 | 1649 | 3298 | 2.06 | 26
IPE160 | S235JR | 1 | 17900 | 17900 | 11.15 | 282.3
IPE160 | S235JR | 1 | 17899 | 17899 | 11.15 | 282.3
IPE160 | S235JR | 78 | 993 | 77454 | 48.28 | 15.7
|  |  | Mezisoučet: | 278089 | 173.28 | 4386.3
L50*6 | S235JR | 90 | 1627 | 146430 | 28.42 | 7.3
L50*6 | S235JR | 28 | 1472 | 41216 | 8 | 6.6
L50*6 | S235JR | 9 | 1441 | 12969 | 2.52 | 6.4
L50*6 | S235JR | 7 | 1511 | 10577 | 2.05 | 6.8
L50*6 | S235JR | 7 | 1510 | 10570 | 2.05 | 6.7
L50*6 | S235JR | 2 | 1455 | 2910 | 0.56 | 6.5
L50*6 | S235JR | 2 | 1445 | 2890 | 0.56 | 6.5
L50*6 | S235JR | 2 | 1356 | 2712 | 0.53 | 6.1
L50*6 | S235JR | 1 | 1481 | 1481 | 0.29 | 6.6
L50*6 | S235JR | 2 | 1307 | 2614 | 0.51 | 5.8
|  |  | Mezisoučet: | 234369 | 45.49 | 1047.3
L60*6 | S235JR | 1 | 1802 | 1802 | 0.42 | 9.8
L60*6 | S235JR | 2 | 1684 | 3368 | 0.78 | 9.1
L60*6 | S235JR | 1 | 1605 | 1605 | 0.37 | 8.7
L60*6 | S235JR | 48 | 1571 | 75408 | 17.57 | 8.5
L60*6 | S235JR | 20 | 1563 | 31260 | 7.29 | 8.5
|  |  | Mezisoučet: | 113443 | 26.44 | 615.5
L100*10 | S235JR | 4 | 2575 | 10300 | 29.05 | 38.8
L100*10 | S235JR | 42 | 2558 | 107436 | 302.98 | 38.6
L100*10 | S235JR | 3 | 2496 | 7488 | 21.12 | 37.6
L100*10 | S235JR | 16 | 2476 | 39616 | 111.75 | 37.3
L100*10 | S235JR | 5 | 2461 | 12305 | 34.71 | 37.1
L100*10 | S235JR | 2 | 2447 | 4894 | 13.8 | 36.9
L100*10 | S235JR | 2 | 2400 | 4800 | 13.54 | 36.2
|  |  | Mezisoučet: | 186839 | 526.94 | 2816.3
L120*12 | S235JR | 24 | 2483 | 59592 | 27.96 | 53.6
L120*12 | S235JR | 10 | 2479 | 24790 | 11.63 | 53.5
L120*12 | S235JR | 1 | 2910 | 2910 | 1.36 | 62.8
L120*12 | S235JR | 1 | 2404 | 2404 | 1.13 | 51.9
|  |  | Mezisoučet: | 89696 | 42.08 | 1936.8
PL6*104 | S235JR | 8 | 2180 | 17440 | 3.85 | 10.7
|  |  | Mezisoučet: | 17440 | 3.85 | 85.4
Celkom |  |  |  |  | 1 653,09 m2 | 48 851,8 kg
Prídavok 20% (plechy, spoje ...) |  |  |  |  | 330,60 m2 | 9 770, 4 kg
Spolu hmotnosť OK |  |  |  |  | 1 983,69 m2 | 58 622,2 kg