## Prehlad
Odberateľ: | [7 empty] | Spracoval: | [16 empty] | V module | Hlavička1 | Mena | Hlavička2 | Obdobie | Počet des.miest | Formát
Projektant: | [7 empty] | JKSO : | [16 empty] | Rozpočet | Prehľad rozpočtových nákladov v | EUR |  |  | 1 | 123.5
Dodávateľ: | [7 empty] | Dátum: 25.09.2024 | [16 empty] | Čerpanie | Súpis vykonaných prác a dodávok v | EUR | za obdobie | Mesiac 2011 | 2 | 123.46
[25 empty] | VK | Prehľad kalkulovaných nákladov v | EUR |  |  | 3 | 123.457
Stavba : 1369 DW - Prípojky médií pre rozvojové územie DZ Energetika | [24 empty] | VF | Súpis vykonaných prác a dodávok v | EUR | za obdobie | Mesiac 2011 | 4 | 123.4567
Objekt : SO 201 - Objekt regulácie prietoku kyslíka | [29 empty] | N | 123.46
Ing. Lengyelová Jolana |  |  | Prehľad rozpočtových nákladov v EUR
Por. | Kód | Kód položky | Popis položky, stavebného dielu, remesla, | Množstvo | Merná | Jednotková | Konštrukcie | Špecifikovaný | Spolu | Hmotnosť v tonách |  | Suť v tonách |  | DPH | Pozícia | Množstvo | Množstvo | Množstvo | Vyňatý | Vysoká sadzba | Typ | Nh | Kód položky | Kód položky | Klasifikácia | Katalógové | Typ | AC | AD | Jedn. cena | Index JC | Množstvo | Index mn. | Zaradenie | Lev0
číslo | cen. |  | výkaz-výmer | výmera | jednotka | cena |  | materiál |  | Jednotková | Spolu | Jednotková | Spolu | % |  | rozpočtované | od začiatku | dodatok | z režimu stavba | DPH ( materiál ) | položky |  | pre tlač |  | produkcie | číslo | ceny | [6 empty] | pre KL | pozícia
PRÁCE A DODÁVKY HSV
1 - ZEMNE PRÁCE
1 | 272 | 131201101 | Hĺbenie jám nezapaž. v horn. tr. 3 do 100 m3 | 60.606 | m3 | [5 empty] | 0 |  | 0 | 20 | [6 empty] | E | 34.848 | 13120-1101 | 131201101 | 45.11.21 |  | 1 | [6 empty] | EK | S
|  |  | 0,925*(9,1*4+11,2*2,6) = 60,606 | [17 empty] | a
2 | 272 | 131201109 | Príplatok za lepivosť v horn. tr. 3 | 30.303 | m3 | [5 empty] | 0 |  | 0 | 20 | [6 empty] | E | 1.212 | 13120-1109 | 131201109 | 45.11.21 |  | 1 | [6 empty] | EK | S
3 | 272 | 132201101 | Hĺbenie rýh šírka do 60 cm v horn. tr. 3 do 100 m3 | 2.79 | m3 | [5 empty] | 0 |  | 0 | 20 | [6 empty] | E | 5.48 | 13220-1101 | 132201101 | 45.11.21 |  | A | [6 empty] | EK | S
|  |  | 0,2*13,95 = 2,790 | [17 empty] | a
4 | 272 | 132201109 | Príplatok za lepivosť horniny tr. 3 v rýhach š. do 60 cm | 1.395 | m3 | [5 empty] | 0 |  | 0 | 20 | [6 empty] | E | 0.384 | 13220-1109 | 132201109 | 45.11.21 |  | A | [6 empty] | EK | S
|  |  | 2,79*0,5 = 1,395 | [17 empty] | a
5 | 272 | 162201101 | Vodorovné premiestnenie výkopu do 20 m horn. tr. 1-4 | 63.396 | m3 | [5 empty] | 0 |  | 0 | 20 | [6 empty] | E | 5.135 | 16220-1101 | 162201101 | 45.11.24 |  | A | [6 empty] | EK | S
|  |  | 60,606+2,79 = 63,396 | [17 empty] | a
6 | 272 | 162701105 | Vodorovné premiestnenie výkopu do 10000 m horn. tr. 1-4 | 63.396 | m3 | [5 empty] | 0 |  | 0 | 20 | [6 empty] | E | 0.697 | 16270-1105 | 162701105 | 45.11.24 |  | A | [6 empty] | EK | S
7 | 272 | 167101101 | Nakladanie výkopku do 100 m3 v horn. tr. 1-4 | 63.396 | m3 | [5 empty] | 0 |  | 0 | 20 | [6 empty] | E | 38.038 | 16710-1101 | 167101101 | 45.11.21 |  | 1 | [6 empty] | EK | S
8 | 253 | 17120411100 | Uloženie sypaniny - poplatok | 63.396 | m3 | [5 empty] | 0 |  | 0 | 20 | [6 empty] | E | 2.472 | 17120-411100 | 17120411100 | 45.21.22 |  | 7 | [6 empty] | EK | S
|  |  | 1 - ZEMNE PRÁCE spolu: | 0 | [6 empty] | 0 |  | 0 | [8 empty] | 88.266
2 - ZÁKLADY
9 | 002 | 271571111 | Vankúš pod základy zo štrkopiesku triedeného | 32.76 | m3 |  |  |  |  | 1.9397 | 63.5449 |  | 0 | 20 | [6 empty] | E | 30.5 | 27157-1111 | 271571111 | 45.25.21 |  | 1 | [6 empty] | EK | S
|  |  | 0,5*(9,1*4+11,2*2,6) = 32,760 | [17 empty] | a
10 | 211 | 273321117 | Základové dosky zo železobetónu tr. C 25/30 cement portlandský | 19.656 | m3 |  |  |  |  | 2.4468 | 48.0943 |  | 0 | 20 | [6 empty] | E | 9.022 | 27332-1117 | 273321117 | 45.25.31 |  | 1 | [6 empty] | EK | S
|  |  | 9,1*4*0,3+11,2*2,6*0,3 = 19,656 | [17 empty] | a
11 | 211 | 273361216 | Výstuž dosiek, oceľ B500 /Bst 500/ (10505) do 12 mm | 0.769 | t |  |  |  |  | 1.0353 | 0.79612 |  | 0 | 20 | [6 empty] | E | 60.755 | 27336-1216 | 273361216 | 45.25.31 |  | 1 | [6 empty] | EK | S
|  |  | 2 - ZÁKLADY spolu: | 0 | [6 empty] | 112.4353 |  | 0 | [8 empty] | 100.277
3 - ZVISLÉ A KOMPLETNÉ KONŠTRUKCIE
12 | 011 | 311321814 | Nadzákladové múry nosné zo železobetónu tr. C25/30 pohľadový | 41.858 | m3 |  |  |  |  | 2.427 | 101.591 |  | 0 | 20 | [6 empty] | E | 48.639 | 31132-1814 | 311321814 | 45.25.32 |  | 1 | [6 empty] | EK | S
13 | 011 | 311351105 | Debnenie nadzákladových múrov nosných 2-stranné zhotovenie | 310.49 | m2 |  |  |  |  | 0.00329 | 1.0215 |  | 0 | 20 | [6 empty] | E | 167.354 | 31135-1105 | 311351105 | 45.25.32 |  | 1 | [6 empty] | EK | S
|  |  | 147,42*2+0,55*(11,2+7,1*2)+0,15*11,2 = 310,490 | [17 empty] | a
14 | 011 | 311351106 | Debnenie nadzákladových múrov nosných 2-stranné odstránenie | 310.49 | m2 | [5 empty] | 0 |  | 0 | 20 | [6 empty] | E | 90.974 | 31135-1106 | 311351106 | 45.25.32 |  | 1 | [6 empty] | EK | S
15 | 011 | 311361821 | Výstuž nadzákladových múrov nosných oceľ B500 /Bst 500/ (10505) | 3.047 | t |  |  |  |  | 1.0405 | 3.1704 |  | 0 | 20 | [6 empty] | E | 149.023 | 31136-1821 | 311361821 | 45.25.32 |  | 1 | [6 empty] | EK | S
|  |  | 2,816817+0,230341 = 3,047 | [17 empty] | a
|  |  | 3 - ZVISLÉ A KOMPLETNÉ KONŠTRUKCIE spolu: | 0 | [6 empty] | 105.783 |  | 0 | [8 empty] | 455.99
4 - VODOROVNÉ KONŠTRUKCIE
16 | 011 | 411321414 | Stropy doskové zo železobetónu tr. C25/30 | 24.827 | m3 |  |  |  |  | 2.4468 | 60.7467 |  | 0 | 20 | [6 empty] | E | 23.164 | 41132-1414 | 411321414 | 45.25.32 |  | 1 | [6 empty] | EK | S
17 | 011 | 411351101 | Debnenie stropov doskových zhotovenie | 82.757 | m2 |  |  |  |  | 0.00199 | 0.16469 |  | 0 | 20 | [6 empty] | E | 40.551 | 41135-1101 | 411351101 | 45.25.32 |  | 1 | [6 empty] | EK | S
|  |  | 24,827/0,3 = 82,757 | [17 empty] | a
18 | 011 | 411351102 | Debnenie stropov doskových odstránenie | 82.757 | m2 | [5 empty] | 0 |  | 0 | 20 | [6 empty] | E | 21.848 | 41135-1102 | 411351102 | 45.25.32 |  | 1 | [6 empty] | EK | S
19 | 011 | 411354173 | Podperná konštr. stropov pre zaťaženie do 12 kPa zhotovenie | 82.757 | m2 |  |  |  |  | 0.00298 | 0.24662 |  | 0 | 20 | [6 empty] | E | 39.806 | 41135-4173 | 411354173 | 45.25.32 |  | 1 | [6 empty] | EK | S
20 | 011 | 411354174 | Podperná konštr. stropov pre zaťaženie do 12 kPa odstránenie | 82.757 | m2 | [5 empty] | 0 |  | 0 | 20 | [6 empty] | E | 17.213 | 41135-4174 | 411354174 | 45.25.32 |  | 1 | [6 empty] | EK | S
21 | 011 | 411361821 | Výstuž stropov oceľ B500 /Bst 500/ (10505) | 1.105 | t |  |  |  |  | 1.0442 | 1.1539 |  | 0 | 20 | [6 empty] | E | 55.704 | 41136-1821 | 411361821 | 45.25.32 |  | 1 | [6 empty] | EK | S
|  |  | 1,104585 = 1,105 | [17 empty] | a
|  |  | 4 - VODOROVNÉ KONŠTRUKCIE spolu: | 0 | [6 empty] | 62.3119 |  | 0 | [8 empty] | 198.286
5 - KOMUNIKÁCIE
22 | 221 | 596211130 | Kladenie zámkovej dlažby pre chodcov hr. 60 mm sk. C do 50 m2 | 13.95 | m2 |  |  |  |  | 0.0842 | 1.1746 |  | 0 | 20 | [6 empty] | E | 10.951 | 59621-1130 | 596211130 | 45.23.12 |  | 1 | [6 empty] | EK | S
23 | MAT | 592456230 | Dlažba betónová HBB 50x50x6 | 14.229 | m2 |  |  |  |  | 0.138 | 1.9636 |  | 0 | 20 | [6 empty] | D |  | 592456230 | 592456230 | 26.61.11 |  | 2 | [6 empty] | EZ | S
|  |  | 5 - KOMUNIKÁCIE spolu: | 0 | [6 empty] | 3.1382 |  | 0 | [8 empty] | 10.951
6 - ÚPRAVY POVRCHOV, PODLAHY, VÝPLNE
24 | 011 | 631313511 | Mazanina z betónu prostého tr. C12/15 hr. 8-12 cm | 6.552 | m3 |  |  |  |  | 2.3793 | 15.5892 |  | 0 | 20 | [6 empty] | E | 16.164 | 63131-3511 | 631313511 | 45.25.32 |  | 1 | [6 empty] | EK | S
|  |  | 0,1*(9,1*4+11,2*2,6) = 6,552 | [17 empty] | a
25 | 011 | 632422205 | Poter cement. samonivelizačný , hr. 5 mm | 54.6 | m2 |  |  |  |  | 0.00876 | 0.4783 |  | 0 | 20 | [6 empty] | E | 25.171 | 63242-2205 | 632422205 | . . |  | 1 | [6 empty] | EK | S
26 | 011 | 632450132 | Vyrovnávací cementový poter zhotovenie v ploche zo suchých zmesí hr. 30 mm | 54.6 | m2 |  |  |  |  | 0.063 | 3.4398 |  | 0 | 20 | [6 empty] | E | 20.693 | 63245-0132 | 632450132 | 45.25.32 |  | 1 | [6 empty] | EK | S
27 | 011 | 632450402 | Poter polymércementový, 40 MPa, hr. 20 mm | 54.6 | m2 |  |  |  |  | 0.0412 | 2.2495 |  | 0 | 20 | [6 empty] | E | 20.912 | 63245-0402 | 632450402 | . . |  | 1 | [6 empty] | EK | S
28 | 011 | 642942111 | Osadenie dverných zárubní alebo rámov oceľových do 2,5 m2 | 2 | kus |  |  |  |  | 0.01886 | 0.03772 |  | 0 | 20 | [6 empty] | E | 1.508 | 64294-2111 | 642942111 | 45.42.11 |  | 1 | [6 empty] | EK | S
29 | 011 | 642942221 | Osadenie dverných zárubní alebo rámov oceľových do 4,5 m2 | 1 | kus |  |  |  |  | 0.03751 | 0.03751 |  | 0 | 20 | [6 empty] | E | 0.934 | 64294-2221 | 642942221 | 45.42.11 |  | 1 | [6 empty] | EK | S
|  |  | 6 - ÚPRAVY POVRCHOV, PODLAHY, VÝPLNE spolu: | 0 | [6 empty] | 21.8321 |  | 0 | [8 empty] | 85.382
9 - OSTATNÉ KONŠTRUKCIE A PRÁCE
30 | 221 | 916531111 | Osadenie záhon. obrubníka betón. do lôžka z betónu tr. C 12/15 bez bočnej opory | 29.9 | m |  |  |  |  | 0.08924 | 2.6683 |  | 0 | 20 | [6 empty] | E | 3.14 | 91653-1111 | 916531111 | 45.23.12 |  | 1 | [6 empty] | EK | S
31 | MAT | 592173208 | Obrubník záhonový 100x5x20 | 30.199 | kus |  |  |  |  | 0.022 | 0.66438 |  | 0 | 20 | [6 empty] | D |  | 592173208 | 592173208 | 26.61.11 |  | 2 | [6 empty] | EZ | S
32 | 003 | 941941051 | Montáž lešenia ľahk. radového s podlahami š. do 1,5 m v. do 10 m | 218.4 | m2 | [5 empty] | 0 |  | 0 | 20 | [6 empty] | E | 44.117 | 94194-1051 | 941941051 | 45.25.10 |  | 1 | [6 empty] | EK | S
|  |  | (11,2*2+7*2)*6 = 218,400 | [17 empty] | a
33 | 003 | 941941851 | Demontáž lešenia ľahk. radového s podlahami š. do 1,5 m v. do 10 m | 218.4 | m2 | [5 empty] | 0 |  | 0 | 20 | [6 empty] | E | 25.116 | 94194-1851 | 941941851 | 45.25.10 |  | 1 | [6 empty] | EK | S
34 | 003 | 941955004 | Lešenie ľahké prac. pomocné výš. podlahy do 3,5 m | 54.6 | m2 |  |  |  |  | 0.00588 | 0.32105 |  | 0 | 20 | [6 empty] | E | 18.455 | 94195-5004 | 941955004 | 45.25.10 |  | 1 | [6 empty] | EK | S
35 | 011 | 952901111 | Vyčistenie budov byt. alebo občian. výstavby pri výške podlažia do 4 m | 54.6 | m2 |  |  |  |  | 2e-05 | 0.001092 |  | 0 | 20 | [6 empty] | E | 15.452 | 95290-1111 | 952901111 | 45.45.13 |  | A | [6 empty] | EK | S
|  |  | 9 - OSTATNÉ KONŠTRUKCIE A PRÁCE spolu: | 0 | [6 empty] | 3.6548 |  | 0 | [8 empty] | 106.28
|  |  | PRÁCE A DODÁVKY HSV spolu: | 0 | [6 empty] | 309.1552 |  | 0 | [8 empty] | 1045.432
PRÁCE A DODÁVKY PSV
711 - Izolácie proti vode a vlhkosti
36 | 711 | 711471051 | Zhotovenie izolácie tlakovej položením fólie PVC voľne vodor. | 87.36 | m2 |  |  |  |  | 3e-05 | 0.0026208 |  | 0 | 20 | [6 empty] | I | 30.401 | 71147-1051 | 711471051 | 45.22.20 |  | 1 | [6 empty] | IK | S
|  |  | 9,1*4+11,2*2,6 = 65,520 | [17 empty] | a
|  |  | 0,6*(11,2*2+7*2) = 21,840 | [17 empty] | a
37 | MAT | 283220280 | Fólia HYDROIZOL DR.803 hr. 1,5 š.1300mm | 98.717 | m2 |  |  |  |  | 0.00191 | 0.18855 |  | 0 | 20 | [6 empty] | D |  | 283220280 | 283220280 | 25.21.30 |  | 2 | [6 empty] | IZ | S
|  |  | 87,36*1,13 = 98,717 | [17 empty] | a
38 | 711 | 711491171 | Zhotovenie izolácie tlakovej položením podkladnej textílie vodor. | 87.36 | m2 | [5 empty] | 0 |  | 0 | 20 | [6 empty] | I | 9.435 | 71149-1171 | 711491171 | 45.22.20 |  | 1 | [6 empty] | IK | S
|  |  | 87,36 = 87,360 | [17 empty] | a
39 | 711 | 711491172 | Zhotovenie izolácie tlakovej položením ochrannej textílie vodor. | 87.36 | m2 | [5 empty] | 0 |  | 0 | 20 | [6 empty] | I | 11.532 | 71149-1172 | 711491172 | 45.22.20 |  | 1 | [6 empty] | IK | S
40 | MAT | 693665120 | Geotextília polypropylénová TATRATEX PP 300g/m2 | 183.456 | m2 |  |  |  |  | 0.0003 | 0.055037 |  | 0 | 20 | [6 empty] | D |  | 693665120 | 693665120 | 17.20.10 |  | 2 | [6 empty] | IZ | S
|  |  | 87,36*2*1,05 = 183,456 | [17 empty] | a
41 | 711 | 711511010 | Zhotovenie parozábrany z PE folie | 74.77 | m2 |  |  |  |  | 7e-05 | 0.0052339 |  | 0 | 20 | [6 empty] | I | 3.066 | 71151-1010 | 711511010 | 45.32.11 |  | 1 | [6 empty] | IK | S
|  |  | 62,03+0,35*(11,2*2+7*2) = 74,770 | [17 empty] | a
42 | MAT | 2832B0411 | Parozábrana REWAFOL PE BAU 200 bal.40x25m-ploché strechy | 83.742 | m2 | [5 empty] | 0 |  | 0 | 20 | [6 empty] | D |  | 2832B0411 | 2832B0411 | . . |  | 2 | [6 empty] | IZ | S
|  |  | 711 - Izolácie proti vode a vlhkosti spolu: | 0 | [6 empty] | 0.25144 |  | 0 | [8 empty] | 54.434
712 - Povlakové krytiny
43 | 712 | 712371111 | Zhotovenie povlak. krytiny striech plochých do 10° termoplastmi fóliou PVC kotvením+kotvy | 83.41 | m2 |  |  |  |  | 3e-05 | 0.0025023 |  | 0 | 20 | [6 empty] | I | 28.443 | 71237-1111 | 712371111 | . . |  | 7 | [6 empty] | IK | S
|  |  | 4*9,1+2,8*11,2+0,55*(11,2+7,1*2)+0,15*11,2 = 83,410 | [17 empty] | a
44 | MAT | 6282J0453 | Fólia strešná hydroizolačná Alkorplan 35176 s PES na kotvenie hr.1,5mm | 93.419 | m2 | [5 empty] | 0 |  | 0 | 20 | [6 empty] | D |  | 6282J0453 | 6282J0453 | . . |  | 2 | [6 empty] | IZ | S
45 | 712 | 712391171 | Zhotovenie povl. krytiny striech do 10° na sucho z podkladnej textílie | 83.41 | m2 | [5 empty] | 0 |  | 0 | 20 | [6 empty] | I | 15.014 | 71239-1171 | 712391171 | 45.22.12 |  | 1 | [6 empty] | IK | S
46 | MAT | 693665120 | Geotextília polypropylénová TATRATEX PP 300g/m2 | 87.581 | m2 |  |  |  |  | 0.0003 | 0.026274 |  | 0 | 20 | [6 empty] | D |  | 693665120 | 693665120 | 17.20.10 |  | 2 | [6 empty] | IZ | S
|  |  | 83,41*1,05 = 87,581 | [17 empty] | a
|  |  | 712 - Povlakové krytiny spolu: | 0 | [6 empty] | 0.028777 |  | 0 | [8 empty] | 43.457
713 - Izolácie tepelné
47 | 713 | 713111111 | Montáž tep. izolácie stropov, položenie na vrch | 124.18 | m2 | [5 empty] | 0 |  | 0 | 20 | [6 empty] | I | 11.176 | 71311-1111 | 713111111 | 45.32.11 |  | 1 | [6 empty] | IK | S
|  |  | 8,5*4+2,65*10,6 = 62,090 | [17 empty] | a
|  |  | 62,09 = 62,090 | [17 empty] | a
48 | MAT | 6315A3683 | Doska izolačná minerálna Smartroof Base hr100mm 1200x2000mm | 63.332 | m2 | [5 empty] | 0 |  | 0 | 20 | [6 empty] | D |  | 6315A3683 | 6315A3683 | . . |  | 2 | [6 empty] | IZ | S
49 | MAT | 6315A3731 | Doska izolačná minerálna Smartroof Top hr.200-255mm -spádové | 63.332 | m2 | [5 empty] | 0 |  | 0 | 20 | [6 empty] | D |  | 6315A3731 | 6315A3731 | . . |  | 8 | [6 empty] | IZ | S
|  |  | 713 - Izolácie tepelné spolu: | 0 | [6 empty] | 0 |  | 0 | [8 empty] | 11.176
764 - Konštrukcie klampiarske
50 | 764 | 764751113 | Lakopl rúry odkvapové d 120 mm | 5 | m |  |  |  |  | 0.00236 | 0.0118 |  | 0 | 20 | [6 empty] | I | 1.335 | 76475-1113 | 764751113 | 45.22.13 |  | A | [6 empty] | IK | S
51 | 764 | 764751143 | Lakopl. výtokové koleno odkvapové d 120 mm | 1 | kus |  |  |  |  | 0.00038 | 0.00038 |  | 0 | 20 | [6 empty] | I | 0.223 | 76475-1143 | 764751143 | 45.22.13 |  | A | [6 empty] | IK | S
52 | 764 | 764751152 | Lakopl odskok rúry odkvapovej | 1 | kus |  |  |  |  | 0.00038 | 0.00038 |  | 0 | 20 | [6 empty] | I | 0.182 | 76475-1152 | 764751152 | 45.22.13 |  | A | [6 empty] | IK | S
53 | 764 | 764761122 | Lakopl. žľab pododkvapný R+KFL 150 mm | 11.2 | m |  |  |  |  | 0.00136 | 0.015232 |  | 0 | 20 | [6 empty] | I | 2.005 | 76476-1122 | 764761122 | 45.22.13 |  | A | [6 empty] | IK | S
|  |  | 764 - Konštrukcie klampiarske spolu: | 0 | [6 empty] | 0.027792 |  | 0 | [8 empty] | 3.745
767 - Konštrukcie doplnk. kovové stavebné
54 | 767 | 767161110 | Montáž zábradlia rovného z rúrok do 20 kg | 36.6 | m |  |  |  |  | 5e-05 | 0.00183 |  | 0 | 20 | [6 empty] | I | 6.954 | 76716-1110 | 767161110 | 45.42.12 |  | 1 | [6 empty] | IK | S
55 | 767 | 767641110 | Montáž dverí, dokončenie okovania do oc. zárubne otvár., jednokríd. | 2 | kus | [5 empty] | 0 |  | 0 | 20 | [6 empty] | I | 1.73 | 76764-1110 | 767641110 | 45.42.11 |  | 1 | [6 empty] | IK | S
56 | 767 | 767641120 | Montáž dverí, dokončenie okovania do oc. zárubne otvár., dvojkríd. | 1 | kus | [5 empty] | 0 |  | 0 | 20 | [6 empty] | I | 1.115 | 76764-1120 | 767641120 | 45.42.11 |  | 1 | [6 empty] | IK | S
57 | MAT | 553407030 | Dvere kovové otváravé. + uholn. zárubeň 800x2000 | 2 | kus |  |  |  |  | 0.0426 | 0.0852 |  | 0 | 20 | [6 empty] | D |  | 553407030 | 553407030 | 28.12.10 |  | 8 | [6 empty] | IZ | S
58 | MAT | 553407180102 | Dvere kovové otváravé 1200x2400 + uholn. zárubeň | 1 | kus |  |  |  |  | 0.1041 | 0.1041 |  | 0 | 20 | [6 empty] | D |  | 553407180102 | 553407180102 | 28.12.10 |  | 8 | [6 empty] | IZ | S
59 | 767 | 767832100 | Montáž rebríkov | 6 | m |  |  |  |  | 9e-05 | 0.00054 |  | 0 | 20 | [6 empty] | I | 3.378 | 76783-2100 | 767832100 | 45.42.12 |  | 1 | [6 empty] | IK | S
60 | 767 | 767834102 | Montáž ochranného koša rebríka zváraním | 4 | m |  |  |  |  | 9e-05 | 0.00036 |  | 0 | 20 | [6 empty] | I | 1.076 | 76783-4102 | 767834102 | 45.42.12 |  | 1 | [6 empty] | IK | S
61 | MAT | 553001000 | Materiál pre zámočnickú výrobu | 1005.7 | kg |  |  |  |  | 0.001 | 1.0057 |  | 0 | 20 | [6 empty] | D |  | 553001000 | 553001000 | 28.11.23 |  | 8 | [6 empty] | IZ | S
|  |  | 276,9+728,8 = 1005,700 | [17 empty] | a
|  |  | *v cene je aj kotvenie | [17 empty] | a
|  |  | 767 - Konštrukcie doplnk. kovové stavebné spolu: | 0 | [6 empty] | 1.1977 |  | 0 | [8 empty] | 14.253
777 - Podlahy zo syntetických hmôt
62 | 773 | 777510005 | Podlahy z epoxid. stierky Sikagard 73 antistatická hr 3 mm | 54.6 | m2 |  |  |  |  | 0.0034 | 0.18564 |  | 0 | 20 | [6 empty] | I | 22.604 | 77751-0005 | 777510005 | . . |  | 1 | [6 empty] | IK | S
|  |  | 777 - Podlahy zo syntetických hmôt spolu: | 0 | [6 empty] | 0.18564 |  | 0 | [8 empty] | 22.604
783 - Nátery
63 | 783 | 783222100 | Nátery kov. stav. doplnk. konštr. syntet. dvojnásobné | 49.25 | m2 |  |  |  |  | 0.00016 | 0.00788 |  | 0 | 20 | [6 empty] | I | 12.805 | 78322-2100 | 783222100 | 45.44.21 |  | 1 | [6 empty] | IK | S
|  |  | 8,99+36,6*1,1 = 49,250 | [17 empty] | a
64 | 783 | 783226100 | Nátery kov. stav. doplnk. konštr. syntet. základné | 49.25 | m2 |  |  |  |  | 8e-05 | 0.00394 |  | 0 | 20 | [6 empty] | I | 6.452 | 78322-6100 | 783226100 | 45.44.21 |  | 1 | [6 empty] | IK | S
|  |  | 783 - Nátery spolu: | 0 | [6 empty] | 0.01182 |  | 0 | [8 empty] | 19.257
|  |  | PRÁCE A DODÁVKY PSV spolu: | 0 | [6 empty] | 1.7032 |  | 0 | [8 empty] | 168.926
|  |  | Za rozpočet celkom | 0 | [6 empty] | 310.8584 |  | 0 | [8 empty] | 1214.358

## Figury
Odberateľ: |  |  | Spracoval:
Projektant: |  |  | JKSO :
Dodávateľ: |  |  | Dátum: 25.09.2024
Stavba : 1369 DW - Prípojky médií pre rozvojové územie DZ Energetika
Objekt : SO 201 - Objekt regulácie prietoku kyslíka
Ing. Lengyelová Jolana
Názov figúry | Popis figúry | Aritmetický výraz | Hodnota | Figura

## Rekapitulacia
Odberateľ: |  |  |  | Spracoval: |  |  | V module | Hlavička1 | Mena | Hlavička2 | Obdobie
Projektant: |  |  |  | JKSO : |  |  | Rozpočet | Rekapitulácia rozpočtu v | EUR
Dodávateľ: |  |  |  | Dátum: 25.09.2024 |  |  | Čerpanie | Rekapitulácia splátky v | EUR | za obdobie | Mesiac 2011
[7 empty] | VK | Rekapitulácia výrobnej kalkulácie v | EUR
Stavba : 1369 DW - Prípojky médií pre rozvojové územie DZ Energetika | [6 empty] | VF | Rekapitulácia splátky v | EUR | za obdobie | Mesiac 2011
Objekt : SO 201 - Objekt regulácie prietoku kyslíka
Ing. Lengyelová Jolana | Rekapitulácia rozpočtu v EUR
Popis položky, stavebného dielu, remesla | Konštrukcie | Špecifikovaný | Spolu | Hmotnosť v tonách | Suť v tonách | Nh
|  | materiál |  | Spolu | Spolu | Spolu
1 - ZEMNE PRÁCE |  |  |  | 0 | 0 | 88.266
2 - ZÁKLADY |  |  |  | 112.4353 | 0 | 100.277
3 - ZVISLÉ A KOMPLETNÉ KONŠTRUKCIE |  |  |  | 105.783 | 0 | 455.99
4 - VODOROVNÉ KONŠTRUKCIE |  |  |  | 62.3119 | 0 | 198.286
5 - KOMUNIKÁCIE |  |  |  | 3.1382 | 0 | 10.951
6 - ÚPRAVY POVRCHOV, PODLAHY, VÝPLNE |  |  |  | 21.8321 | 0 | 85.382
9 - OSTATNÉ KONŠTRUKCIE A PRÁCE |  |  |  | 3.6548 | 0 | 106.28
PRÁCE A DODÁVKY HSV spolu: |  |  |  | 309.1552 | 0 | 1045.432
711 - Izolácie proti vode a vlhkosti |  |  |  | 0.25144 | 0 | 54.434
712 - Povlakové krytiny |  |  |  | 0.028777 | 0 | 43.457
713 - Izolácie tepelné |  |  |  | 0 | 0 | 11.176
764 - Konštrukcie klampiarske |  |  |  | 0.027792 | 0 | 3.745
767 - Konštrukcie doplnk. kovové stavebné |  |  |  | 1.1977 | 0 | 14.253
777 - Podlahy zo syntetických hmôt |  |  |  | 0.18564 | 0 | 22.604
783 - Nátery |  |  |  | 0.01182 | 0 | 19.257
PRÁCE A DODÁVKY PSV spolu: |  |  |  | 1.7032 | 0 | 168.926
Za rozpočet celkom |  |  |  | 310.8584 | 0 | 1214.358

## Kryci list
Ing. Lengyelová Jolana | [5 empty] | Krycí list rozpočtu v EUR | [5 empty] | V module | Hlavička1 | Mena | Hlavička2 | Obdobie
Stavba : 1369 DW - Prípojky médií pre rozvojové územie DZ Energetika |  |  |  |  | Miesto: |  |  | Rozpočet: |  |  |  | Rozpočet | Krycí list rozpočtu v | EUR
Objekt : SO 201 - Objekt regulácie prietoku kyslíka |  |  |  |  | JKSO : |  |  | Spracoval: |  |  |  | Čerpanie | Krycí list splátky v | EUR | za obdobie | Mesiac 2011
[8 empty] | Dňa: | 25.09.2024 | Zmluva č.: |  | VK | Krycí list výrobnej kalkulácie v | EUR
Odberateľ: | [7 empty] | IČO: |  | DIČ: |  | VF | Krycí list splátky v | EUR | za obdobie | Mesiac 2011
Dodávateľ: | [7 empty] | IČO: |  | DIČ:
Projektant: | [7 empty] | IČO: |  | DIČ:
|  |  |  | 0 |  |  | 0 |  |  |  | 0
|  |  |  | 0 |  |  | 0 |  |  |  | 0
A | ZRN | Konštrukcie | Špecifikovaný materiál | Spolu ZRN | B | IN - Individuálne náklady |  | C | NUS - náklady umiestnenia stavby
1 | HSV: |  |  |  | 6 | Práce nadčas |  | 11 | Zariadenie staveniska
2 | PSV: |  |  |  | 7 | Murárske výpomoce |  | 12 | Prevádzkové vplyvy
3 | MCE: |  |  |  | 8 | Bez pevnej podlahy |  | 13 | Sťažené podmienky
4 | Iné: |  |  |  | 9 |  |  | 14
5 | Súčet: |  |  |  | 10 | Súčet riadkov 6 až 9: |  | 15 |  | Súčet riadkov 11 až 14:
projektant, rozpočtár, cenár |  |  |  |  | dodávateľ, zhotoviteľ |  |  | D | ON - ostatné náklady
| dátum: |  | podpis: |  |  |  |  | 16 | Ostatné náklady uvedené v rozpočte
| pečiatka: |  |  |  |  | dátum: |  | 17 | Inžinierska činnosť
[8 empty] | 18 | Projektové práce
[6 empty] | podpis: |  | 19
[6 empty] | pečiatka: |  | 20 |  | Súčet riadkov 16 až 19:
odberateľ, obstarávateľ | [7 empty] | E | Celkové náklady
| dátum: |  | podpis: |  |  |  |  | 21 |  | Súčet riadkov 5, 10, 15 a 20:
| pečiatka: | [6 empty] | 22 | DPH 20% z:
[8 empty] | 23 | DPH 0% z:
[8 empty] | 24 |  | Súčet riadkov 21 až 23:
[8 empty] | F | Odpočet - prípočet