## Prehlad
Odberateľ: | [7 empty] | Spracoval: | [16 empty] | V module | Hlavička1 | Mena | Hlavička2 | Obdobie | Počet des.miest | Formát
Projektant: | [7 empty] | JKSO : | [16 empty] | Rozpočet | Prehľad rozpočtových nákladov v | EUR |  |  | 1 | 123.5
Dodávateľ: | [7 empty] | Dátum: 25.09.2024 | [16 empty] | Čerpanie | Súpis vykonaných prác a dodávok v | EUR | za obdobie | Mesiac 2011 | 2 | 123.46
[25 empty] | VK | Prehľad kalkulovaných nákladov v | EUR |  |  | 3 | 123.457
Stavba : 1369 DW - Prípojky médií pre rozvojové územie DZ Energetika | [24 empty] | VF | Súpis vykonaných prác a dodávok v | EUR | za obdobie | Mesiac 2011 | 4 | 123.4567
Objekt : SO 204 Preložka doplňovanej vody pre chladenie | [29 empty] | N | 123.46
Časť : meracia šachta
Ing. Lengyelová Jolana |  |  | Prehľad rozpočtových nákladov v EUR
Por. | Kód | Kód položky | Popis položky, stavebného dielu, remesla, | Množstvo | Merná | Jednotková | Konštrukcie | Špecifikovaný | Spolu | Hmotnosť v tonách |  | Suť v tonách |  | DPH | Pozícia | Množstvo | Množstvo | Množstvo | Vyňatý | Vysoká sadzba | Typ | Nh | Kód položky | Kód položky | Klasifikácia | Katalógové | Typ | AC | AD | Jedn. cena | Index JC | Množstvo | Index mn. | Zaradenie | Lev0
číslo | cen. |  | výkaz-výmer | výmera | jednotka | cena |  | materiál |  | Jednotková | Spolu | Jednotková | Spolu | % |  | rozpočtované | od začiatku | dodatok | z režimu stavba | DPH ( materiál ) | položky |  | pre tlač |  | produkcie | číslo | ceny | [6 empty] | pre KL | pozícia
PRÁCE A DODÁVKY HSV
1 - ZEMNE PRÁCE
1 | 001 | 131201202 | Hĺbenie jám zapaž. v horn. tr. 3 nad 100 do 1 000 m3 | 229.806 | m3 | [5 empty] | 0 |  | 0 | 20 | [6 empty] | E | 319.43 | 13120-1202 | 131201202 | 45.11.21 |  | 1 | [6 empty] | EK | S
|  |  | 9,65*4,9*4,36 = 206,163 | [17 empty] | a
|  |  | 0,5*9,65*4,9 = 23,643 | [17 empty] | a
2 | 272 | 131201209 | Príplatok za lepivosť horn. tr. 3 | 114.903 | m3 | [5 empty] | 0 |  | 0 | 20 | [6 empty] | E | 11.146 | 13120-1209 | 131201209 | 45.11.21 |  | 1 | [6 empty] | EK | S
3 | 272 | 151101201 | Zhotovenie paženia stien výkopu príložné hl. do 4 m | 140.118 | m2 |  |  |  |  | 0.00025 | 0.035029 |  | 0 | 20 | [6 empty] | E | 21.858 | 15110-1201 | 151101201 | 45.11.21 |  | 1 | [6 empty] | EK | S
|  |  | 3,86*(11,45*2+6,7*2) = 140,118 | [17 empty] | a
4 | 272 | 151101211 | Odstránenie paženia stien výkopu príložné hl. do 4 m | 140.118 | m2 | [5 empty] | 0 |  | 0 | 20 | [6 empty] | E | 13.311 | 15110-1211 | 151101211 | 45.11.21 |  | 1 | [6 empty] | EK | S
5 | 001 | 151101401 | Zhotovenie vzopretia stien príložného paženia hĺbka do 4 m | 140.118 | m2 |  |  |  |  | 0.00078 | 0.10929 |  | 0 | 20 | [6 empty] | E | 39.653 | 15110-1401 | 151101401 | 45.11.21 |  | 1 | [6 empty] | EK | S
6 | 001 | 151101411 | Odstránenie vzopretia stien príložného paženia hĺbka do 4 m | 140.118 | m2 | [5 empty] | 0 |  | 0 | 20 | [6 empty] | E | 11.209 | 15110-1411 | 151101411 | 45.11.21 |  | 1 | [6 empty] | EK | S
7 | 272 | 162201101 | Vodorovné premiestnenie výkopu do 20 m horn. tr. 1-4 | 187.34 | m3 | [5 empty] | 0 |  | 0 | 20 | [6 empty] | E | 15.175 | 16220-1101 | 162201101 | 45.11.24 |  | A | [6 empty] | EK | S
|  |  | 93,67*2 = 187,340 | [17 empty] | a
8 | 272 | 162701105 | Vodorovné premiestnenie výkopu do 10000 m horn. tr. 1-4 | 136.136 | m3 | [5 empty] | 0 |  | 0 | 20 | [6 empty] | E | 1.497 | 16270-1105 | 162701105 | 45.11.24 |  | A | [6 empty] | EK | S
|  |  | 229,806-93,67 = 136,136 | [17 empty] | a
9 | 272 | 167101101 | Nakladanie výkopku do 100 m3 v horn. tr. 1-4 | 136.136 | m3 | [5 empty] | 0 |  | 0 | 20 | [6 empty] | E | 81.682 | 16710-1101 | 167101101 | 45.11.21 |  | 1 | [6 empty] | EK | S
10 | 253 | 17120411100 | Uloženie sypaniny - poplatok | 136.136 | m3 | [5 empty] | 0 |  | 0 | 20 | [6 empty] | E | 5.309 | 17120-411100 | 17120411100 | 45.21.22 |  | 7 | [6 empty] | EK | S
11 | 001 | 174101001 | Zásyp zhutnený jám, šachiet, rýh, zárezov alebo okolo objektov do 100 m3 | 93.67 | m3 | [5 empty] | 0 |  | 0 | 20 | [6 empty] | E | 22.668 | 17410-1001 | 174101001 | 45.11.21 |  | 1 | [6 empty] | EK | S
|  |  | 2,9*1*(11,45*2+4,7*2) = 93,670 | [17 empty] | a
|  |  | 1 - ZEMNE PRÁCE spolu: | 0 | [6 empty] | 0.14432 |  | 0 | [8 empty] | 542.938
2 - ZÁKLADY
12 | 002 | 271571111 | Vankúš pod základy zo štrkopiesku triedeného | 18.914 | m3 |  |  |  |  | 1.9397 | 36.6877 |  | 0 | 20 | [6 empty] | E | 17.609 | 27157-1111 | 271571111 | 45.25.21 |  | 1 | [6 empty] | EK | S
|  |  | 0,4*9,65*4,9 = 18,914 | [17 empty] | a
|  |  | 2 - ZÁKLADY spolu: | 0 | [6 empty] | 36.6877 |  | 0 | [8 empty] | 17.609
3 - ZVISLÉ A KOMPLETNÉ KONŠTRUKCIE
13 | 211 | 334359112 | Výrez debnenia pre prestup rúr betónovou konštrukciou DN 300 | 8 | kus |  |  |  |  | 0.00863 | 0.06904 |  | 0 | 20 | [6 empty] | E | 5.832 | 33435-9112 | 334359112 | 45.21.21 |  | 1 | [6 empty] | EK | S
14 | 211 | 334791115 | Prestup v betónových múroch z plastových rúr DN do 250 | 4 | m |  |  |  |  | 0.00016 | 0.00064 |  | 0 | 20 | [6 empty] | E | 2.52 | 33479-1115 | 334791115 | 45.21.21 |  | 1 | [6 empty] | EK | S
15 | 011 | 346244612 | Izolačné primurovky z tehál Porotherm CDm na MC10 hr. 115 mm | 119.798 | m2 |  |  |  |  | 0.21898 | 26.2334 |  | 0 | 20 | [6 empty] | E | 99.313 | 34624-4612 | 346244612 | 45.25.50 |  | 1 | [6 empty] | EK | S
16 | 015 | 380326132 | Kompletné konštr. bet. žel. vodost. tr. V 4 T 0 C 25/30 hr. 150-300 mm | 56.385 | m3 |  |  |  |  | 2.5224 | 142.2261 |  | 0 | 20 | [6 empty] | E | 226.499 | 38032-6132 | 380326132 | 45.21.64 |  | 1 | [6 empty] | EK | S
|  |  | 9,45*4,7*0,35+2,86*0,35*(9,45*2+4*2)+0,25*0,3*(1,1*2+0,6*2)*4 = 43,492 | [17 empty] | a
|  |  | (9,45*4,7-0,36*4)*0,3 = 12,893 | [17 empty] | a
17 | 015 | 380356241 | Debnenie komplet. konšt. neomietaných plôch rovinných z bet. vodost., zhotovenie | 182.823 | m2 |  |  |  |  | 0.01076 | 1.9672 |  | 0 | 20 | [6 empty] | E | 361.441 | 38035-6241 | 380356241 | 45.21.64 |  | 1 | [6 empty] | EK | S
|  |  | 3,51*(9,45*2+4,7*2)+0,6*1,1*4*4+2,86*(4*2+8,75*2) = 182,823 | [17 empty] | a
18 | 015 | 380356242 | Debnenie komplet. konšt. neomietaných plôch rovinných z bet. vodost., odstránenie | 182.823 | m2 | [5 empty] | 0 |  | 0 | 20 | [6 empty] | E | 78.065 | 38035-6242 | 380356242 | 45.21.64 |  | 1 | [6 empty] | EK | S
19 | 015 | 380361006 | Výstuž kompletných konštrukcií z ocele B500 /Bst 500/ (10505) | 6.496 | t |  |  |  |  | 1.0529 | 6.8396 |  | 0 | 20 | [6 empty] | E | 254.974 | 38036-1006 | 380361006 | 45.21.64 |  | 1 | [6 empty] | EK | S
|  |  | 3,436448+0,187544+2,872252 = 6,496 | [17 empty] | a
|  |  | 3 - ZVISLÉ A KOMPLETNÉ KONŠTRUKCIE spolu: | 0 | [6 empty] | 177.3359 |  | 0 | [8 empty] | 1028.644
4 - VODOROVNÉ KONŠTRUKCIE
20 | 011 | 411351101 | Debnenie stropov doskových zhotovenie | 35 | m2 |  |  |  |  | 0.00199 | 0.06965 |  | 0 | 20 | [6 empty] | E | 17.15 | 41135-1101 | 411351101 | 45.25.32 |  | 1 | [6 empty] | EK | S
|  |  | 4*8,75 = 35,000 | [17 empty] | a
21 | 011 | 411351102 | Debnenie stropov doskových odstránenie | 35 | m2 | [5 empty] | 0 |  | 0 | 20 | [6 empty] | E | 9.24 | 41135-1102 | 411351102 | 45.25.32 |  | 1 | [6 empty] | EK | S
22 | 011 | 411354173 | Podperná konštr. stropov pre zaťaženie do 12 kPa zhotovenie | 35 | m2 |  |  |  |  | 0.00298 | 0.1043 |  | 0 | 20 | [6 empty] | E | 16.835 | 41135-4173 | 411354173 | 45.25.32 |  | 1 | [6 empty] | EK | S
23 | 011 | 411354174 | Podperná konštr. stropov pre zaťaženie do 12 kPa odstránenie | 35 | m2 | [5 empty] | 0 |  | 0 | 20 | [6 empty] | E | 7.28 | 41135-4174 | 411354174 | 45.25.32 |  | 1 | [6 empty] | EK | S
|  |  | 4 - VODOROVNÉ KONŠTRUKCIE spolu: | 0 | [6 empty] | 0.17395 |  | 0 | [8 empty] | 50.505
6 - ÚPRAVY POVRCHOV, PODLAHY, VÝPLNE
24 | 011 | 631313511 | Mazanina z betónu prostého tr. C12/15 hr. 8-12 cm | 4.729 | m3 |  |  |  |  | 2.3793 | 11.2518 |  | 0 | 20 | [6 empty] | E | 11.666 | 63131-3511 | 631313511 | 45.25.32 |  | 1 | [6 empty] | EK | S
|  |  | 0,1*9,65*4,9 = 4,729 | [17 empty] | a
25 | 011 | 632450134 | Vyrovnávací cementový poter zhotovenie v ploche zo suchých zmesí hr. 50 mm | 88.83 | m2 |  |  |  |  | 0.105 | 9.3271 |  | 0 | 20 | [6 empty] | E | 45.925 | 63245-0134 | 632450134 | 45.25.32 |  | 1 | [6 empty] | EK | S
|  |  | 6 - ÚPRAVY POVRCHOV, PODLAHY, VÝPLNE spolu: | 0 | [6 empty] | 20.5789 |  | 0 | [8 empty] | 57.591
8 - RÚROVÉ VEDENIA
26 | 271 | 899103111 | Osadenie poklopov liatinových, oceľových s rámom nad 100 do 150 kg | 4 | kus |  |  |  |  | 0.00702 | 0.02808 |  | 0 | 20 | [6 empty] | E | 4.736 | 89910-3111 | 899103111 | 45.21.41 |  | 1 | [6 empty] | EK | S
27 | MAT | 5524303001 | Poklop kompozitný 600x600 +rám nosnosť 12,5t | 4 | kus |  |  |  |  | 0.035 | 0.14 |  | 0 | 20 | [6 empty] | D |  | 5524303001 | 5524303001 | 28.75.11 |  | 8 | [6 empty] | EZ | S
28 | 271 | 899502111 | Stúpadlá rebríkové zapustené osadené pri murovaní a betónovaní | 44 | kus |  |  |  |  | 0.0065 | 0.286 |  | 0 | 20 | [6 empty] | E | 5.412 | 89950-2111 | 899502111 | 45.21.41 |  | 1 | [6 empty] | EK | S
|  |  | 8 - RÚROVÉ VEDENIA spolu: | 0 | [6 empty] | 0.45408 |  | 0 | [8 empty] | 10.148
9 - OSTATNÉ KONŠTRUKCIE A PRÁCE
29 | 003 | 941955003 | Lešenie ľahké prac. pomocné výš. podlahy do 2,5 m | 40.3 | m2 |  |  |  |  | 0.00588 | 0.23696 |  | 0 | 20 | [6 empty] | E | 13.621 | 94195-5003 | 941955003 | 45.25.10 |  | 1 | [6 empty] | EK | S
|  |  | 9,45*2+6,7*2+2*4 = 40,300 | [17 empty] | a
|  |  | 9 - OSTATNÉ KONŠTRUKCIE A PRÁCE spolu: | 0 | [6 empty] | 0.23696 |  | 0 | [8 empty] | 13.621
|  |  | PRÁCE A DODÁVKY HSV spolu: | 0 | [6 empty] | 235.6118 |  | 0 | [8 empty] | 1721.056
PRÁCE A DODÁVKY PSV
711 - Izolácie proti vode a vlhkosti
30 | 711 | 711471051 | Zhotovenie izolácie tlakovej položením fólie PVC voľne vodor. | 88.83 | m2 |  |  |  |  | 3e-05 | 0.0026649 |  | 0 | 20 | [6 empty] | I | 30.913 | 71147-1051 | 711471051 | 45.22.20 |  | 1 | [6 empty] | IK | S
|  |  | 9,45*4,7*2 = 88,830 | [17 empty] | a
31 | MAT | 283220760 | Fólia HYDROIZOL DR.801 hr. 1,5 š.1300mm | 233.663 | m2 |  |  |  |  | 0.00191 | 0.4463 |  | 0 | 20 | [6 empty] | D |  | 283220760 | 283220760 | 25.21.30 |  | 2 | [6 empty] | IZ | S
|  |  | 88,83*1,12+119,798*1,12 = 233,663 | [17 empty] | a
32 | 711 | 711472051 | Zhotovenie izolácie tlakovej položením fólie PVC voľne zvislá | 119.798 | m2 |  |  |  |  | 0.00023 | 0.027554 |  | 0 | 20 | [6 empty] | I | 50.794 | 71147-2051 | 711472051 | 45.22.20 |  | 1 | [6 empty] | IK | S
|  |  | 1,1*4*0,6*4+3,86*(9,45*2+4,7*2) = 119,798 | [17 empty] | a
33 | 711 | 711491171 | Zhotovenie izolácie tlakovej položením podkladnej textílie vodor. | 88.83 | m2 | [5 empty] | 0 |  | 0 | 20 | [6 empty] | I | 9.594 | 71149-1171 | 711491171 | 45.22.20 |  | 1 | [6 empty] | IK | S
34 | 711 | 711491172 | Zhotovenie izolácie tlakovej položením ochrannej textílie vodor. | 88.83 | m2 | [5 empty] | 0 |  | 0 | 20 | [6 empty] | I | 11.726 | 71149-1172 | 711491172 | 45.22.20 |  | 1 | [6 empty] | IK | S
35 | MAT | 693665120 | Geotextília polypropylénová TATRATEX PP 300g/m2 | 312.331 | m2 |  |  |  |  | 0.0003 | 0.093699 |  | 0 | 20 | [6 empty] | D |  | 693665120 | 693665120 | 17.20.10 |  | 2 | [6 empty] | IZ | S
|  |  | 88,83*2*1,05+119,798*1,05 = 312,331 | [17 empty] | a
36 | 711 | 711491271 | Zhotovenie izolácie tlakovej položením podkladnej textílie zvislej | 119.798 | m2 |  |  |  |  | 0.00017 | 0.020366 |  | 0 | 20 | [6 empty] | I | 23.48 | 71149-1271 | 711491271 | 45.22.20 |  | 1 | [6 empty] | IK | S
37 | 711 | 711491272 | Zhotovenie izolácie tlakovej položením ochrannej textílie zvislej | 119.798 | m2 |  |  |  |  | 0.0002 | 0.02396 |  | 0 | 20 | [6 empty] | I | 23.48 | 71149-1272 | 711491272 | 45.22.20 |  | 1 | [6 empty] | IK | S
38 | 711 | 711777378 | Opracovanie rúrových prestupov na prírubu termoplast. s dotesn. tmelom do 500 mm | 4 | kus |  |  |  |  | 0.00018 | 0.00072 |  | 0 | 20 | [6 empty] | I | 6.528 | 71177-7378 | 711777378 | 45.22.20 |  | 1 | [6 empty] | IK | S
39 | 711 | 711777478 | Opracovanie rúrových prestupov na prírubu termoplast. s dotesn. tmelom do 1000mm | 2 | kus |  |  |  |  | 0.00037 | 0.00074 |  | 0 | 20 | [6 empty] | I | 4.176 | 71177-7478 | 711777478 | 45.22.20 |  | 1 | [6 empty] | IK | S
|  |  | 711 - Izolácie proti vode a vlhkosti spolu: | 0 | [6 empty] | 0.616 |  | 0 | [8 empty] | 160.691
|  |  | PRÁCE A DODÁVKY PSV spolu: | 0 | [6 empty] | 0.616 |  | 0 | [8 empty] | 160.691
|  |  | Za rozpočet celkom | 0 | [6 empty] | 236.2278 |  | 0 | [8 empty] | 1881.747

## Figury
Odberateľ: |  |  | Spracoval:
Projektant: |  |  | JKSO :
Dodávateľ: |  |  | Dátum: 25.09.2024
Stavba : 1369 DW - Prípojky médií pre rozvojové územie DZ Energetika
Objekt : SO 204 Preložka doplňovanej vody pre chladenie
Časť : meracia šachta
Ing. Lengyelová Jolana
Názov figúry | Popis figúry | Aritmetický výraz | Hodnota | Figura

## Rekapitulacia
Odberateľ: |  |  |  | Spracoval: |  |  | V module | Hlavička1 | Mena | Hlavička2 | Obdobie
Projektant: |  |  |  | JKSO : |  |  | Rozpočet | Rekapitulácia rozpočtu v | EUR
Dodávateľ: |  |  |  | Dátum: 25.09.2024 |  |  | Čerpanie | Rekapitulácia splátky v | EUR | za obdobie | Mesiac 2011
[7 empty] | VK | Rekapitulácia výrobnej kalkulácie v | EUR
Stavba : 1369 DW - Prípojky médií pre rozvojové územie DZ Energetika | [6 empty] | VF | Rekapitulácia splátky v | EUR | za obdobie | Mesiac 2011
Objekt : SO 204 Preložka doplňovanej vody pre chladenie
Časť : meracia šachta
Ing. Lengyelová Jolana | Rekapitulácia rozpočtu v EUR
Popis položky, stavebného dielu, remesla | Konštrukcie | Špecifikovaný | Spolu | Hmotnosť v tonách | Suť v tonách | Nh
|  | materiál |  | Spolu | Spolu | Spolu
1 - ZEMNE PRÁCE |  |  |  | 0.14432 | 0 | 542.938
2 - ZÁKLADY |  |  |  | 36.6877 | 0 | 17.609
3 - ZVISLÉ A KOMPLETNÉ KONŠTRUKCIE |  |  |  | 177.3359 | 0 | 1028.644
4 - VODOROVNÉ KONŠTRUKCIE |  |  |  | 0.17395 | 0 | 50.505
6 - ÚPRAVY POVRCHOV, PODLAHY, VÝPLNE |  |  |  | 20.5789 | 0 | 57.591
8 - RÚROVÉ VEDENIA |  |  |  | 0.45408 | 0 | 10.148
9 - OSTATNÉ KONŠTRUKCIE A PRÁCE |  |  |  | 0.23696 | 0 | 13.621
PRÁCE A DODÁVKY HSV spolu: |  |  |  | 235.6118 | 0 | 1721.056
711 - Izolácie proti vode a vlhkosti |  |  |  | 0.616 | 0 | 160.691
PRÁCE A DODÁVKY PSV spolu: |  |  |  | 0.616 | 0 | 160.691
Za rozpočet celkom |  |  |  | 236.2278 | 0 | 1881.747

## Kryci list
Ing. Lengyelová Jolana | [5 empty] | Krycí list rozpočtu v EUR | [5 empty] | V module | Hlavička1 | Mena | Hlavička2 | Obdobie
Stavba : 1369 DW - Prípojky médií pre rozvojové územie DZ Energetika |  |  |  |  | Miesto: |  |  | Rozpočet: |  |  |  | Rozpočet | Krycí list rozpočtu v | EUR
Objekt : SO 204 Preložka doplňovanej vody pre chladenie |  |  |  |  | JKSO : |  |  | Spracoval: |  |  |  | Čerpanie | Krycí list splátky v | EUR | za obdobie | Mesiac 2011
Časť : meracia šachta | [7 empty] | Dňa: | 25.09.2024 | Zmluva č.: |  | VK | Krycí list výrobnej kalkulácie v | EUR
Odberateľ: | [7 empty] | IČO: |  | DIČ: |  | VF | Krycí list splátky v | EUR | za obdobie | Mesiac 2011
Dodávateľ: | [7 empty] | IČO: |  | DIČ:
Projektant: | [7 empty] | IČO: |  | DIČ:
|  |  |  | 0 |  |  | 0 |  |  |  | 0
|  |  |  | 0 |  |  | 0 |  |  |  | 0
A | ZRN | Konštrukcie | Špecifikovaný materiál | Spolu ZRN | B | IN - Individuálne náklady |  | C | NUS - náklady umiestnenia stavby
1 | HSV: |  |  |  | 6 | Práce nadčas |  | 11 | Zariadenie staveniska
2 | PSV: |  |  |  | 7 | Murárske výpomoce |  | 12 | Prevádzkové vplyvy
3 | MCE: |  |  |  | 8 | Bez pevnej podlahy |  | 13 | Sťažené podmienky
4 | Iné: |  |  |  | 9 |  |  | 14
5 | Súčet: |  |  |  | 10 | Súčet riadkov 6 až 9: |  | 15 |  | Súčet riadkov 11 až 14:
projektant, rozpočtár, cenár |  |  |  |  | dodávateľ, zhotoviteľ |  |  | D | ON - ostatné náklady
| dátum: |  | podpis: |  |  |  |  | 16 | Ostatné náklady uvedené v rozpočte
| pečiatka: |  |  |  |  | dátum: |  | 17 | Inžinierska činnosť
[8 empty] | 18 | Projektové práce
[6 empty] | podpis: |  | 19
[6 empty] | pečiatka: |  | 20 |  | Súčet riadkov 16 až 19:
odberateľ, obstarávateľ | [7 empty] | E | Celkové náklady
| dátum: |  | podpis: |  |  |  |  | 21 |  | Súčet riadkov 5, 10, 15 a 20:
| pečiatka: | [6 empty] | 22 | DPH 20% z:
[8 empty] | 23 | DPH 0% z:
[8 empty] | 24 |  | Súčet riadkov 21 až 23:
[8 empty] | F | Odpočet - prípočet