## Hárok1
|  |  |  | SÚPIS ARMATÚR VALVES LIST |  |  |  |  | Stavba/Job: | 1369DW-Prípojky médií pre rozvojové územie DZ Energetika. PC 01 - Prípojky potrubných rozvodov | [14 empty] | Arch. číslo
[9 empty] | Objekt/Area: | [15 empty] | EN-0723.3.SAR.R0
Por. č. | Proj. Označenie / Item | Číslo armatúry | Revízia / Revision | Názov armatúry / Name | Typ / Type | DN | PN | Médium / Fluid | Materiál / Material | Ovládanie / Control | Max. Prac. Pretlak / Max. Work. Press. (MPa) | Prac. Teplota / Working temp. (°C) | Spôsob pripojenia / Connection type | Montážna poloha / Mount. Position (Poloha potrubia) | Umiestnenie pohonu / Actuator location (Pohľad v smere prúdenia) | Hmotnosť / Mass (kg) | Stavebná dĺžka / Lenght (mm) | Čas zatvorenia / Time of closing (s) | Typ pohonu / Actuator type | Výbava pohonu / Instrmentation | Rozdelenie dodávok TG-TG časť MaR-Systém riadenia J-JESTVUJÚCI | Stupeň tesnosti armatúry / Valve leakage class STN EN 12266-1 | Objekt / Area | Dodávateľ / Supplier | Poznámka / Remark
| AA-08 | 001 | 0 | Guľový kohút prírubový |  | 50 | 16 | Pitná voda | Oceľ/Viton |  | 0,5 | 0-20 | ručná páka | [7 empty] | TG | A | 205.00.00 | USS
| AA-08 | 002 | 0 | Filter |  | 50 | 16 | Pitná voda | Oceľ/Viton |  | 0,5 | 0-20 | ručná páka | [7 empty] | TG | A | 205.00.00 | USS
| AA-08 | 003 | 0 | Prietokomer |  | 50 | 40 | Pitná voda |  |  | 0,5 | 0-20 | príruba | vodorovná |  | 155 | 330 |  |  |  | MaR |  | 205.00.00 | USS
| AA-08 | 004 | 0 | Guľový kohút prírubový |  | 15 | 40 | Pitná voda | Nerez / PTFE | ručná páka | 0,5 | 0-20 | príruba | zvislá |  | 5,4 | 160 |  |  |  | TG | A | 205.00.00 | USS
| AA-08 | 005 | 0 | Ventil tlakomerný skúšobný |  | 10 | 630 | Pitná voda | Nerez / PTFE |  | 0,5 | 0-20 | M20x1,5 | zvislá |  | 5,4 | 160 |  |  |  | TG | A | 205.00.00 | USS
| AA-08 | 006 | 0 | Snímač tlaku |  |  |  | Pitná voda |  |  | 0,5 | 0-20 |  | vodorovná |  | 1,2 | 75 |  |  |  | MaR |  | 205.00.00 | USS