## Prehlad
Odberateľ: | [7 empty] | Spracoval: | [16 empty] | V module | Hlavička1 | Mena | Hlavička2 | Obdobie | Počet des.miest | Formát
Projektant: | [7 empty] | JKSO : | [16 empty] | Rozpočet | Prehľad rozpočtových nákladov v | EUR |  |  | 1 | 123.5
Dodávateľ: | [7 empty] | Dátum: 25.09.2024 | [16 empty] | Čerpanie | Súpis vykonaných prác a dodávok v | EUR | za obdobie | Mesiac 2011 | 2 | 123.46
[25 empty] | VK | Prehľad kalkulovaných nákladov v | EUR |  |  | 3 | 123.457
Stavba : 1369 DW - Prípojky médií pre rozvojové územie DZ Energetika | [24 empty] | VF | Súpis vykonaných prác a dodávok v | EUR | za obdobie | Mesiac 2011 | 4 | 123.4567
Objekt : SO 208 Spevnené plochy | [29 empty] | N | 123.46
Ing. Lengyelová Jolana |  |  | Prehľad rozpočtových nákladov v EUR
Por. | Kód | Kód položky | Popis položky, stavebného dielu, remesla, | Množstvo | Merná | Jednotková | Konštrukcie | Špecifikovaný | Spolu | Hmotnosť v tonách |  | Suť v tonách |  | DPH | Pozícia | Množstvo | Množstvo | Množstvo | Vyňatý | Vysoká sadzba | Typ | Nh | Kód položky | Kód položky | Klasifikácia | Katalógové | Typ | AC | AD | Jedn. cena | Index JC | Množstvo | Index mn. | Zaradenie | Lev0
číslo | cen. |  | výkaz-výmer | výmera | jednotka | cena |  | materiál |  | Jednotková | Spolu | Jednotková | Spolu | % |  | rozpočtované | od začiatku | dodatok | z režimu stavba | DPH ( materiál ) | položky |  | pre tlač |  | produkcie | číslo | ceny | [6 empty] | pre KL | pozícia
PRÁCE A DODÁVKY HSV
1 - ZEMNE PRÁCE
1 | 001 | 122201101 | Odkopávky a prekopávky nezapaž. v horn. tr. 3 do 100 m3 | 18.32 | m3 | [5 empty] | 0 |  | 0 | 20 | [6 empty] | E | 3.041 | 12220-1101 | 122201101 | 45.11.21 |  | 1 | [6 empty] | EK | S
|  |  | 18,32 = 18,320 | [17 empty] | a
2 | 001 | 122201109 | Príplatok za lepivosť horniny tr.3 | 9.16 | m3 | [5 empty] | 0 |  | 0 | 20 | [6 empty] | E | 0.321 | 12220-1109 | 122201109 | 45.11.21 |  | 1 | [6 empty] | EK | S
3 | 272 | 162701105 | Vodorovné premiestnenie výkopu do 10000 m horn. tr. 1-4 | 18.32 | m3 | [5 empty] | 0 |  | 0 | 20 | [6 empty] | E | 0.202 | 16270-1105 | 162701105 | 45.11.24 |  | 1 | [6 empty] | EK | S
4 | 272 | 167101101 | Nakladanie výkopku do 100 m3 v horn. tr. 1-4 | 18.32 | m3 | [5 empty] | 0 |  | 0 | 20 | [6 empty] | E | 10.992 | 16710-1101 | 167101101 | 45.11.21 |  | 1 | [6 empty] | EK | S
5 | 001 | 171151101 | Hutnenie bokov násypov pre akýkoľvek sklon, dĺžku a mieru zhutnenia | 18.32 | m2 | [5 empty] | 0 |  | 0 | 20 | [6 empty] | E | 0.22 | 17115-1101 | 171151101 | 45.11.24 |  | 1 | [6 empty] | EK | S
6 | 253 | 17120411100 | Uloženie sypaniny - poplatok | 18.32 | m3 | [5 empty] | 0 |  | 0 | 20 | [6 empty] | E | 0.714 | 17120-411100 | 17120411100 | 45.21.22 |  | 7 | [6 empty] | EK | S
|  |  | 1 - ZEMNE PRÁCE spolu: | 0 | [6 empty] | 0 |  | 0 | [8 empty] | 15.49
5 - KOMUNIKÁCIE
7 | 221 | 564861111 | Podklad zo štrkodrte hr. 200 mm | 36.64 | m2 |  |  |  |  | 0.3708 | 13.5861 |  | 0 | 20 | [6 empty] | E | 1.026 | 56486-1111 | 564861111 | 45.23.11 |  | 1 | [6 empty] | EK | S
|  |  | 18,32*2 = 36,640 | [17 empty] | a
8 | 221 | 5811411051 | Kryt cementobetónový vozoviek hr. 300 mm z betónu C 30/37 | 18.32 | m2 |  |  |  |  | 0.63306 | 11.5977 |  | 0 | 20 | [6 empty] | E | 0.403 | 58114-11051 | 5811411051 | 45.23.12 |  | 7 | [6 empty] | EK | S
|  |  | 5 - KOMUNIKÁCIE spolu: | 0 | [6 empty] | 25.1838 |  | 0 | [8 empty] | 1.429
6 - ÚPRAVY POVRCHOV, PODLAHY, VÝPLNE
9 | 011 | 631319175 | Prípl. za stiahnutie povrchu mazaniny pred vlož. výstuže hr. do 24 cm | 5.496 | m3 | [5 empty] | 0 |  | 0 | 20 | [6 empty] | E | 1.127 | 63131-9175 | 631319175 | 45.25.32 |  | 1 | [6 empty] | EK | S
10 | 011 | 631362021 | Výstuž betónových mazanín zo zvarovaných sietí Kari | 0.427 | t |  |  |  |  | 0.98901 | 0.42231 |  | 0 | 20 | [6 empty] | E | 6.504 | 63136-2021 | 631362021 | 45.25.32 |  | 1 | [6 empty] | EK | S
|  |  | 6 - ÚPRAVY POVRCHOV, PODLAHY, VÝPLNE spolu: | 0 | [6 empty] | 0.42231 |  | 0 | [8 empty] | 7.631
9 - OSTATNÉ KONŠTRUKCIE A PRÁCE
11 | 221 | 916311113 | Osadenie cest. obrubníka bet. ležatého, lôžko betón tr. C 12/15 s bočnou oporou | 13 | m |  |  |  |  | 0.2023 | 2.6299 |  | 0 | 20 | [6 empty] | E | 4.095 | 91631-1113 | 916311113 | 45.23.12 |  | 1 | [6 empty] | EK | S
|  |  | 1+8+1,5+2,5 = 13,000 | [17 empty] | a
12 | MAT | 59217A105 | Obrubník cestný skosený 1000/150/300mm | 9 | kus | [5 empty] | 0 |  | 0 | 20 | [6 empty] | D |  | 59217A105 | 59217A105 | . . |  | 8 | [6 empty] | EZ | S
13 | MAT | 59217A111 | Obrubník oblúkový R 1,0 780/150/250mm | 4 | kus | [5 empty] | 0 |  | 0 | 20 | [6 empty] | D |  | 59217A111 | 59217A111 | . . |  | 2 | [6 empty] | EZ | S
|  |  | 1,5+2,5 = 4,000 | [17 empty] | a
14 | 221 | 918101111 | Lôžko pod obrubníky, krajníky, obruby z betónu tr. C 12/15 | 0.585 | m3 |  |  |  |  | 2.3628 | 1.3823 |  | 0 | 20 | [6 empty] | E | 0.844 | 91810-1111 | 918101111 | 45.23.12 |  | 1 | [6 empty] | EK | S
|  |  | 0,3*0,15*13 = 0,585 | [17 empty] | a
|  |  | 9 - OSTATNÉ KONŠTRUKCIE A PRÁCE spolu: | 0 | [6 empty] | 4.0122 |  | 0 | [8 empty] | 4.939
|  |  | PRÁCE A DODÁVKY HSV spolu: | 0 | [6 empty] | 29.6182 |  | 0 | [8 empty] | 29.489
|  |  | Za rozpočet celkom | 0 | [6 empty] | 29.6182 |  | 0 | [8 empty] | 29.489

## Figury
Odberateľ: |  |  | Spracoval:
Projektant: |  |  | JKSO :
Dodávateľ: |  |  | Dátum: 25.09.2024
Stavba : 1369 DW - Prípojky médií pre rozvojové územie DZ Energetika
Objekt : SO 208 Spevnené plochy
Ing. Lengyelová Jolana
Názov figúry | Popis figúry | Aritmetický výraz | Hodnota | Figura

## Rekapitulacia
Odberateľ: |  |  |  | Spracoval: |  |  | V module | Hlavička1 | Mena | Hlavička2 | Obdobie
Projektant: |  |  |  | JKSO : |  |  | Rozpočet | Rekapitulácia rozpočtu v | EUR
Dodávateľ: |  |  |  | Dátum: 25.09.2024 |  |  | Čerpanie | Rekapitulácia splátky v | EUR | za obdobie | Mesiac 2011
[7 empty] | VK | Rekapitulácia výrobnej kalkulácie v | EUR
Stavba : 1369 DW - Prípojky médií pre rozvojové územie DZ Energetika | [6 empty] | VF | Rekapitulácia splátky v | EUR | za obdobie | Mesiac 2011
Objekt : SO 208 Spevnené plochy
Ing. Lengyelová Jolana | Rekapitulácia rozpočtu v EUR
Popis položky, stavebného dielu, remesla | Konštrukcie | Špecifikovaný | Spolu | Hmotnosť v tonách | Suť v tonách | Nh
|  | materiál |  | Spolu | Spolu | Spolu
1 - ZEMNE PRÁCE |  |  |  | 0 | 0 | 15.49
5 - KOMUNIKÁCIE |  |  |  | 25.1838 | 0 | 1.429
6 - ÚPRAVY POVRCHOV, PODLAHY, VÝPLNE |  |  |  | 0.42231 | 0 | 7.631
9 - OSTATNÉ KONŠTRUKCIE A PRÁCE |  |  |  | 4.0122 | 0 | 4.939
PRÁCE A DODÁVKY HSV spolu: |  |  |  | 29.6182 | 0 | 29.489
Za rozpočet celkom |  |  |  | 29.6182 | 0 | 29.489

## Kryci list
Ing. Lengyelová Jolana | [5 empty] | Krycí list rozpočtu v EUR | [5 empty] | V module | Hlavička1 | Mena | Hlavička2 | Obdobie
Stavba : 1369 DW - Prípojky médií pre rozvojové územie DZ Energetika |  |  |  |  | Miesto: |  |  | Rozpočet: |  |  |  | Rozpočet | Krycí list rozpočtu v | EUR
Objekt : SO 208 Spevnené plochy |  |  |  |  | JKSO : |  |  | Spracoval: |  |  |  | Čerpanie | Krycí list splátky v | EUR | za obdobie | Mesiac 2011
[8 empty] | Dňa: | 25.09.2024 | Zmluva č.: |  | VK | Krycí list výrobnej kalkulácie v | EUR
Odberateľ: | [7 empty] | IČO: |  | DIČ: |  | VF | Krycí list splátky v | EUR | za obdobie | Mesiac 2011
Dodávateľ: | [7 empty] | IČO: |  | DIČ:
Projektant: | [7 empty] | IČO: |  | DIČ:
|  |  |  | 0 |  |  | 0 |  |  |  | 0
|  |  |  | 0 |  |  | 0 |  |  |  | 0
A | ZRN | Konštrukcie | Špecifikovaný materiál | Spolu ZRN | B | IN - Individuálne náklady |  | C | NUS - náklady umiestnenia stavby
1 | HSV: |  |  |  | 6 | Práce nadčas |  | 11 | Zariadenie staveniska
2 | PSV: |  |  |  | 7 | Murárske výpomoce |  | 12 | Prevádzkové vplyvy
3 | MCE: |  |  |  | 8 | Bez pevnej podlahy |  | 13 | Sťažené podmienky
4 | Iné: |  |  |  | 9 |  |  | 14
5 | Súčet: |  |  |  | 10 | Súčet riadkov 6 až 9: |  | 15 |  | Súčet riadkov 11 až 14:
projektant, rozpočtár, cenár |  |  |  |  | dodávateľ, zhotoviteľ |  |  | D | ON - ostatné náklady
| dátum: |  | podpis: |  |  |  |  | 16 | Ostatné náklady uvedené v rozpočte
| pečiatka: |  |  |  |  | dátum: |  | 17 | Inžinierska činnosť
[8 empty] | 18 | Projektové práce
[6 empty] | podpis: |  | 19
[6 empty] | pečiatka: |  | 20 |  | Súčet riadkov 16 až 19:
odberateľ, obstarávateľ | [7 empty] | E | Celkové náklady
| dátum: |  | podpis: |  |  |  |  | 21 |  | Súčet riadkov 5, 10, 15 a 20:
| pečiatka: | [6 empty] | 22 | DPH 20% z:
[8 empty] | 23 | DPH 0% z:
[8 empty] | 24 |  | Súčet riadkov 21 až 23:
[8 empty] | F | Odpočet - prípočet