## Hárok1
|  |  |  | SÚPIS ARMATÚR VALVES LIST |  |  |  |  | Stavba/Job: | 1369DW-Prípojky médií pre rozvojové územie DZ Energetika. PC 01 - Prípojky potrubných rozvodov | [14 empty] | Arch. číslo
Objekt/Area:
Por. č. | Proj. Označenie / Item | Číslo armatúry | Revízia / Revision | Názov armatúry / Name | Typ / Type | DN | PN | Médium / Fluid | Materiál / Material | Ovládanie / Control | Max. Prac. Pretlak / Max. Work. Press. (MPa) | Prac. Teplota / Working temp. (°C) | Spôsob pripojenia / Connection type | Montážna poloha / Mount. Position (Poloha potrubia) | Umiestnenie pohonu / Actuator location (Pohľad v smere prúdenia) | Hmotnosť / Mass (kg) | Stavebná dĺžka / Lenght (mm) | Čas zatvorenia / Time of closing (s) | Typ pohonu / Actuator type | Výbava pohonu / Instrmentation | Rozdelenie dodávok TG-TG časť MaR-Systém riadenia J-JESTVUJÚCI | Stupeň tesnosti armatúry / Valve leakage class STN EN 12266-1 | Objekt / Area | Dodávateľ / Supplier | Poznámka / Remark
| AA-02 | 601 | 0 | Klapka uzatváracia |  | 150 | 40 | Kyslík | Nerez / PTFE | ručná páka | 2,8 | -30 + 50 | príruba | zvislá |  | 5,4 | 160 |  |  |  | TG | A | 201.01.00 | USS | Úprava tesniacich plôch - Pero-Drážka.
| AA-02 | 602 | 0 | Guľový kohút prírubový |  | 25 | 40 | Kyslík | Nerez / PTFE | ručná páka | 2,8 | -30 + 50 | príruba | zvislá |  | 5,4 | 160 |  |  |  | TG | A | 201.01.00 | USS | Úprava tesniacich plôch - Pero-Drážka.
| AA-02 | 603 | 0 | Klapka uzatváracia |  | 150 | 40 | Kyslík | Nerez / PTFE | ručná páka | 2,8 | -30 + 50 | príruba | zvislá |  | 5,4 | 160 |  |  |  | TG | A | 201.01.00 | USS | Úprava tesniacich plôch - Pero-Drážka.
| AA-02 | 604 | 0 | Guľový kohút prírubový |  | 25 | 40 | Kyslík | Nerez / PTFE | ručná páka | 2,8 | -30 + 50 | príruba | zvislá |  | 5,4 | 160 |  |  |  | TG | A | 201.01.00 | USS | Úprava tesniacich plôch - Pero-Drážka.
| AA-02 | 605 | 0 | Guľový kohút |  | 15 | 40 | Kyslík | Nerez / PTFE | ručná páka | 2,8 | -30 + 50 | závit G | zvislá |  | 5,4 | 160 |  |  |  | TG | A | 201.01.00 | USS
| AA-02 | 611 | 0 | Klapka uzatváracia |  | 150 | 40 | Kyslík | Nerez / PTFE | ručná páka | 2,8 | -30 + 50 | príruba | zvislá |  | 5,4 | 160 |  |  |  | TG | A | 201.01.00 | USS | Úprava tesniacich plôch - Pero-Drážka.
| AA-02 | 612 | 0 | Guľový kohút prírubový |  | 25 | 40 | Kyslík | Nerez / PTFE | ručná páka | 2,8 | -30 + 50 | príruba | zvislá |  | 5,4 | 160 |  |  |  | TG | A | 201.01.00 | USS | Úprava tesniacich plôch - Pero-Drážka.
| AA-02 | 613 | 0 | Klapka uzatváracia |  | 150 | 40 | Kyslík | Nerez / PTFE | ručná páka | 2,8 | -30 + 50 | príruba | zvislá |  | 5,4 | 160 |  |  |  | TG | A | 201.01.00 | USS | Úprava tesniacich plôch - Pero-Drážka.
| AA-02 | 614 | 0 | Guľový kohút prírubový |  | 25 | 40 | Kyslík | Nerez / PTFE | ručná páka | 2,8 | -30 + 50 | príruba | zvislá |  | 5,4 | 160 |  |  |  | TG | A | 201.01.00 | USS | Úprava tesniacich plôch - Pero-Drážka.
| AA-02 | 615 | 0 | Guľový kohút |  | 15 | 40 | Kyslík | Nerez / PTFE | ručná páka | 2,8 | -30 + 50 | závit G | zvislá |  | 5,4 | 160 |  |  |  | TG | A | 201.01.00 | USS
| AA-02 | 621 | 0 | Klapka uzatváracia |  | 150 | 40 | Kyslík | Nerez / PTFE | ručná páka | 2,8 | -30 + 50 | príruba | zvislá |  | 5,4 | 160 |  |  |  | TG | A | 201.01.00 | USS | Úprava tesniacich plôch - Pero-Drážka.
| AA-02 | 622 | 0 | Guľový kohút prírubový |  | 25 | 40 | Kyslík | Nerez / PTFE | ručná páka | 2,8 | -30 + 50 | príruba | zvislá |  | 5,4 | 160 |  |  |  | TG | A | 201.01.00 | USS | Úprava tesniacich plôch - Pero-Drážka.
| AA-02 | 623 | 0 | Guľový kohút |  | 15 | 40 | Kyslík | Nerez / PTFE | ručná páka | 2,8 | -30 + 50 | závit G | zvislá |  | 5,4 | 160 |  |  |  | TG | A | 201.01.00 | USS
| AA-02 | 624 | 0 | Guľový kohút prírubový |  | 25 | 40 | Kyslík | Nerez / PTFE | ručná páka | 2,8 | -30 + 50 | príruba | zvislá |  | 5,4 | 160 |  |  |  | TG | A | 201.01.00 | USS | Úprava tesniacich plôch - Pero-Drážka.
| AA-02 | 625 | 0 | Guľový kohút |  | 15 | 40 | Kyslík | Nerez / PTFE | ručná páka | 2,8 | -30 + 50 | závit G | zvislá |  | 5,4 | 160 |  |  |  | TG | A | 201.01.00 | USS
| AA-02 | 631 | 0 | Klapka uzatváracia |  | 200 | 40 | Kyslík | Nerez / PTFE | ručná páka | 2,8 | -30 + 50 | príruba | zvislá |  | 5,4 | 160 |  |  |  | TG | A | 201.01.00 | USS | Úprava tesniacich plôch - Pero-Drážka.
| AA-02 | 632 | 0 | Guľový kohút prírubový |  | 25 | 40 | Kyslík | Nerez / PTFE | ručná páka | 2,8 | -30 + 50 | príruba | zvislá |  | 5,4 | 160 |  |  |  | TG | A | 201.01.00 | USS | Úprava tesniacich plôch - Pero-Drážka.
| AA-02 | 633 | 0 | Guľový kohút |  | 15 | 40 | Kyslík | Nerez / PTFE | ručná páka | 2,8 | -30 + 50 | závit G | zvislá |  | 5,4 | 160 |  |  |  | TG | A | 201.01.00 | USS
| AA-02 | 634 | 0 | Guľový kohút prírubový |  | 25 | 40 | Kyslík | Nerez / PTFE | ručná páka | 2,8 | -30 + 50 | príruba | zvislá |  | 5,4 | 160 |  |  |  | TG | A | 201.01.00 | USS | Úprava tesniacich plôch - Pero-Drážka.
| AA-02 | 635 | 0 | Guľový kohút |  | 15 | 40 | Kyslík | Nerez / PTFE | ručná páka | 2,8 | -30 + 50 | závit G | zvislá |  | 5,4 | 160 |  |  |  | TG | A | 201.01.00 | USS