## POTRUBIE
Poz. | Názov | DN | PN | Rozmer [mm] | Norma | TDP | Materiál | Hmotnosť [kg] | M.j. | QTY. | Poznámka
Vetvy | MP GOX - Prípojka do reg. Stanice
Všetky súčasti odmastiť
| Rúra pozdĺžne zváraná | 500 | 16 | 508x6,3 | STN EN 10217-5 | STN EN 10204/3.1 | 1.4301 |  | m | 550
| Rúra pozdĺžne zváraná | 400 | 16 | 406,4x6,3 | STN EN 10217-5 | STN EN 10204/3.1 | 1.4301 |  | m | 6
| Rúra bezšvová | 40 | 16 | 48,3x2,6 | STN EN 10216-5 | STN EN 10204/3.1 | 1.4301 |  | m | 12
| Rúra bezšvová | 25 | 16 | 33,7x2,6 | STN EN 10216-5 | STN EN 10204/3.1 | 1.4301 |  | m | 6
| Oblúk R=1,5 DN, 90 ° | 500 | 16 | 508x6,3 | STN EN 10253-2 | STN EN 10204/3.1 | 1.4301 |  | ks | 24
| Oblúk R=1,5 DN, 90 ° | 400 | 16 | 406,4x6,3 | STN EN 10253-2 | STN EN 10204/3.1 | 1.4301 |  | ks | 1
| Oblúk R=1,5 DN, 90 ° | 40 | 16 | 48,3x2,6 | STN EN 10253-2 | STN EN 10204/3.1 | 1.4301 |  | ks | 8
| Oblúk R=1,5 DN, 90 ° | 25 | 16 | 33,7x2,6 | STN EN 10253-2 | STN EN 10204/3.1 | 1.4301 |  | ks | 6
| Prechod priamy | 500/400 | 40 | 508x6,3/406,4x6,3 | STN EN 10253-2 | STN EN 10204/2.2 | 1.4301 |  | ks | 1
| Príruba typ 02+32 | 500 | 16 |  | STN EN 1092-1 | STN EN 10204/3.1 | 1.4301 |  | ks | 4 | Pero-drážka
| Príruba typ 02+32 | 400 | 16 |  | STN EN 1092-1 | STN EN 10204/3.1 | 1.4301 |  | ks | 1 | Pero-drážka
| Príruba typ 02+32 | 40 | 16 |  | STN EN 1092-1 | STN EN 10204/3.1 | 1.4301 |  | ks | 6 | Pero-drážka
| Príruba typ 02+32 | 25 | 16 |  | STN EN 1092-1 | STN EN 10204/3.1 | 1.4301 |  | ks | 4 | Pero-drážka
| Rúrkové hrdlo privarovacie | 40 | 40 |  | STN EN 132305 | STN EN 10204/3.1 | 1.4301 |  | ks | 3
| Rúrkové hrdlo privarovacie | 25 | 40 |  | STN EN 132305 | STN EN 10204/3.1 | 1.4301 |  | ks | 1
| Rúrkové hrdlo privarovacie | 15 | 40 |  | STN EN 132305 | STN EN 10204/3.1 | 1.4301 |  | ks | 3
| Podpera klzná | 500 |  |  | ON 130802 |  | S235JR |  | ks | 100
| Podpera klzná | 400 |  |  | ON 130802 |  | S235JR |  | ks | 1
| PL0,3 | [5 empty] | 1.4301 |  | m2 | 10
| Strmeň | 40 |  |  |  |  | S235JR |  | ks | 12
| Pomocná OK | [5 empty] | S235JR |  | kg | 5000
| Odmastenie potrubia | 500 | [6 empty] | m | 550
| Odmastenie potrubia | 400 | [6 empty] | m | 6
| Odmastenie potrubia | 40 | [6 empty] | m | 12
| Odmastenie potrubia | 25 | [6 empty] | m | 6
| Prefuk potrubia | 500 | [6 empty] | ks | 1 | Podľa schválenej dokumentácie prefukovania
| Prvá úradná skäška | [7 empty] | ks | 1