## POTRUBIE
Súpis potrubia a príslušenstva
Poz. | Názov | DN | PN | Rozmer [mm] | Norma | TDP | Materiál | Hmotnosť [kg] | M.j. | QTY. | Poznámka
Vetvy | HP GAN - Regulačná stanica dusíka
| Rúra bezšvová | 300 | 40 | 323,9x8 | STN EN 10217-2 | STN EN 10204/3.1 | P235TR1 |  | m | 24
| Rúra bezšvová | 250 | 40 | 273x7,1 | STN EN 10217-2 | STN EN 10204/3.1 | P235TR1 |  | m | 24
| Rúra bezšvová | 200 | 40 | 219,1x6,3 | STN EN 10217-2 | STN EN 10204/3.1 | P235TR1 |  | m | 80
| Rúra bezšvová | 150 | 40 | 168,3x5 | STN EN 10217-2 | STN EN 10204/3.1 | P235TR1 |  | m | 240
| Rúra bezšvová | 100 | 40 | 114,3x4 | STN EN 10217-2 | STN EN 10204/3.1 | P235TR1 |  | m | 120
| Rúra bezšvová | 80 | 40 | 88,9x3,6 | STN EN 10217-2 | STN EN 10204/3.1 | P235TR1 |  | m | 12
| Rúra bezšvová | 65 | 40 | 76,1x3,6 | STN EN 10217-2 | STN EN 10204/3.1 | P235TR1 |  | m | 96
| Rúra bezšvová | 50 | 40 | 60,3x2,9 | STN EN 10217-2 | STN EN 10204/3.1 | P235TR1 |  | m | 24
| Rúra bezšvová | 25 | 40 | 33,7x2,6 | STN EN 10217-2 | STN EN 10204/3.1 | P235TR1 |  | m | 40
| Rúra bezšvová | 15 | 40 | 21,3x2,6 | STN EN 10217-2 | STN EN 10204/3.1 | P235TR1 |  | m | 48
| Dno klenuté | 300 | 40 | 323,9x8,8 | STN EN 10253-5 | STN EN 10204/3.1 | P235TR1 |  | ks | 1
| Oblúk R=1,5 DN | 300 | 40 | 323,9x8,8 | STN EN 10253-5 | STN EN 10204/3.1 | P235TR1 |  | ks | 4
| Oblúk R=1,5 DN | 250 | 40 | 273x8 | STN EN 10253-5 | STN EN 10204/3.1 | P235TR1 |  | ks | 10
| Oblúk R=1,5 DN | 200 | 40 | 219,1x7,1 | STN EN 10253-5 | STN EN 10204/3.1 | P235TR1 |  | ks | 12
| Oblúk R=1,5 DN | 150 | 40 | 168,3x5,5 | STN EN 10253-5 | STN EN 10204/3.1 | P235TR1 |  | ks | 90
| Oblúk R=1,5 DN | 100 | 40 | 114,3x4 | STN EN 10253-5 | STN EN 10204/3.1 | P235TR1 |  | ks | 6
| Oblúk R=1,5 DN | 80 | 40 | 88,9x3,6 | STN EN 10253-5 | STN EN 10204/3.1 | P235TR1 |  | ks | 12
| Oblúk R=1,5 DN | 25 | 40 | 33,7x2,6 | STN EN 10253-5 | STN EN 10204/3.1 | P235TR1 |  | ks | 24
| Oblúk R=1,5 DN | 15 | 40 | 21,3x2,6 | STN EN 10253-5 | STN EN 10204/3.1 | P235TR1 |  | ks | 36
| T-kus | 300/300 | 40 | 323,9x8,8/323,9x8,8 | STN EN 10253-5 | STN EN 10204/3.1 | P235TR1 |  | ks | 1
| T-kus | 300/150 | 40 | 323,9x8,8/168,3x5,5 | STN EN 10253-5 | STN EN 10204/3.1 | P235TR1 |  | ks | 4
| T-kus | 250/250 | 40 | 273x7,1/273x7,1 | STN EN 10253-5 | STN EN 10204/3.1 | P235TR1 |  | ks | 1
| T-kus | 150/150 | 40 | 168,3x5,5/168,3x5,5 | STN EN 10253-5 | STN EN 10204/3.1 | P235TR1 |  | ks | 24
| T-kus | 150/100 | 40 | 168,3x5,5/114,3x4 | STN EN 10253-5 | STN EN 10204/3.1 | P235TR1 |  | ks | 3
| T-kus | 150/80 | 40 | 168,3x5,5/88,9x4 | STN EN 10253-5 | STN EN 10204/3.1 | P235TR1 |  | ks | 6
| Hrdlo rúrkové privarovacie | 50 | 63 |  | ON 132301 |  | P235TR1 |  | ks | 24
| Hrdlo rúrkové privarovacie | 25 | 63 |  | ON 132301 |  | P235TR1 |  | ks | 12
| Hrdlo rúrkové privarovacie | 15 | 63 |  | ON 132301 |  | P235TR1 |  | ks | 12
| Prechod priamy | 300/250 | 40 |  | STN EN 10253-5 | STN EN 10204/3.1 | P235TR1 |  | ks | 1
| Prechod priamy | 150/100 | 40 |  | STN EN 10253-5 | STN EN 10204/3.1 | P235TR1 |  | ks | 6
| Prechod priamy | 100/80 | 40 |  | STN EN 10253-5 | STN EN 10204/3.1 | P235TR1 |  | ks | 6
| Prechod priamy | 250/150 | 40 |  | STN EN 10253-5 | STN EN 10204/3.1 | P235TR1 |  | ks | 6
| Príruba typ 11 | 300 | 40 |  | STN EN 1092-1 | STN EN 10204/3.1 | P250GH |  | ks | 4
| Príruba typ 05 | 300 | 40 |  | STN EN 1092-1 | STN EN 10204/3.1 | P250GH |  | ks | 1
| Príruba typ 11 | 250 | 40 |  | STN EN 1092-1 | STN EN 10204/3.1 | P250GH |  | ks | 4
| Príruba typ 11 | 150 | 40 |  | STN EN 1092-1 | STN EN 10204/3.1 | P250GH |  | ks | 72
| Príruba typ 11 | 100 | 40 |  | STN EN 1092-1 | STN EN 10204/3.1 | P250GH |  | ks | 56
| Príruba typ 11 | 80 | 40 |  | STN EN 1092-1 | STN EN 10204/3.1 | P250GH |  | ks | 4
| Príruba typ 11 | 65 | 40 |  | STN EN 1092-1 | STN EN 10204/3.1 | P250GH |  | ks | 12
| Príruba typ 11 | 50 | 40 |  | STN EN 1092-1 | STN EN 10204/3.1 | P250GH |  | ks | 6
| Príruba typ 11 | 25 | 40 |  | STN EN 1092-1 | STN EN 10204/3.1 | P250GH |  | ks | 30
| Podpera klzná | 300 |  |  |  |  | S235JR |  | ks | 2
| Podpera klzná | 250 |  |  |  |  | S235JR |  | ks | 6
| Podpera klzná | 200 |  |  |  |  | S235JR |  | ks | 4
| Podpera klzná | 150 |  |  |  |  | S235JR |  | ks | 100
| Podpera klzná | 100 |  |  |  |  | S235JR |  | ks | 6
| Podpera klzná | 80 |  |  |  |  | S235JR |  | ks | 30
| Podpera klzná | 65 |  |  |  |  | S235JR |  | ks | 12
| Podpera klzná | 50 |  |  |  |  | S235JR |  | ks | 6
| Podpera klzná | 25 |  |  |  |  | S235JR |  | ks | 12
| Pomocná OK | [5 empty] | S235JR |  | kg | 1000
| Prefuk potrubia | [7 empty] | ks | 3 | Podľa schválenej dokumentácie prefukovania
| Ostrý prepoj | 150 | 40 | [5 empty] | ks | 3
| Ostrý prepoj | 250 | 16 | [5 empty] | ks | 1
| Tienenie potrubia dusíka DN 250 strieškou z plechu 0,5 mm, pozink | 250 | [6 empty] | m | 300 | 150 m2 plech
Súpis potrubia a príslušenstva
Poz. | Názov | DN | PN | Rozmer [mm] | Norma | TDP | Materiál | Hmotnosť [kg] | M.j. | QTY. | Poznámka
Vetvy | Chladiaca voda pre chladenie dusíka
| Rúra bezšvová | 50 | 40 | 60,3x2,9 | STN EN 10217-2 | STN EN 10204/3.1 | P235TR1 |  | m | 48
| Rúra bezšvová | 25 | 40 | 33,7x2,6 | STN EN 10217-2 | STN EN 10204/3.1 | P235TR1 |  | m | 12
| Rúra bezšvová | 15 | 40 | 21,3x2,6 | STN EN 10217-2 | STN EN 10204/3.1 | P235TR1 |  | m | 6
| Oblúk R=1,5 DN | 50 | 40 | 60,3x2,9 | STN EN 10253-5 | STN EN 10204/3.1 | P235TR1 |  | ks | 24
| Oblúk R=1,5 DN | 25 | 40 | 33,7x2,6 | STN EN 10253-5 | STN EN 10204/3.1 | P235TR1 |  | ks | 12
| Oblúk R=1,5 DN | 15 | 40 | 21,3x2,6 | STN EN 10253-5 | STN EN 10204/3.1 | P235TR1 |  | ks | 36
| Hrdlo rúrkové privarovacie | 25 | 63 |  | ON 132301 |  | P235TR1 |  | ks | 12
| Hrdlo rúrkové privarovacie | 15 | 63 |  | ON 132301 |  | P235TR1 |  | ks | 12
| Príruba typ 11 | 50 | 40 |  | STN EN 1092-1 | STN EN 10204/3.1 | P250GH |  | ks | 6
| Podpera klzná | 50 |  |  |  |  | S235JR |  | ks | 12
| Pomocná OK | [5 empty] | S235JR |  | kg | 250