## POTRUBIE
Súpis potrubia a príslušenstva
Poz. | Názov | DN | PN | Rozmer [mm] | Norma | TDP | Materiál | Hmotnosť [kg] | M.j. | QTY. | Poznámka
Vetvy | HP GAR
| Rúra bezšvová | 80 | 40 | 60,3x2,6 | STN EN 10216-2 | STN EN 10204/3.1 | P235TR1 |  | m | 30
| Rúra bezšvová | 50 | 40 | 48,3x2,6 | STN EN 10216-2 | STN EN 10204/3.1 | P235TR1 |  | m | 6
| Rúra bezšvová | 25 | 40 | 33,7x2,6 | STN EN 10216-2 | STN EN 10204/3.1 | P235TR1 |  | m | 6
| Príruba, Typ 11/B | 80 | 40 |  | STN EN 1092-1 | STN EN 10204/3.1 | P240GH |  | ks | 4
| Príruba, Typ 11/B | 50 | 40 |  | STN EN 1092-1 | STN EN 10204/3.1 | P240GH |  | ks | 4
| Príruba, Typ 05/B | 25 | 40 |  | STN EN 1092-1 | STN EN 10204/3.1 | P240GH |  | ks | 2
| Oblúk R=1,5 DN | 80 | 16 | 60,3x2,6 | STN EN 10253-5 | STN EN 10204/3.1 | P355NH |  | ks | 6
| Pomocná OK | [5 empty] | S235JR |  | kg | 300
| Prefuk potrubia | 80 | [6 empty] | ks | 1 | Podľa schválenej dokumentácie prefukovania