## Hárok1
|  |  |  | SÚPIS ARMATÚR VALVES LIST |  |  |  |  | Stavba/Job: | 1369DW-Prípojky médií pre rozvojové územie DZ Energetika. PC 01 - Prípojky potrubných rozvodov | [14 empty] | Arch. číslo
[9 empty] | Objekt/Area: | PS 204 - Prípojka pary
Por. č. | Proj. Označenie / Item | Číslo armatúry | Revízia / Revision | Názov armatúry / Name | Typ / Type | DN | PN | Médium / Fluid | Materiál / Material | Ovládanie / Control | Max. Prac. Pretlak / Max. Work. Press. (MPa) | Prac. Teplota / Working temp. (°C) | Spôsob pripojenia / Connection type | Montážna poloha / Mount. Position (Poloha potrubia) | Umiestnenie pohonu / Actuator location (Pohľad v smere prúdenia) | Hmotnosť / Mass (kg) | Stavebná dĺžka / Lenght (mm) | Čas zatvorenia / Time of closing (s) | Typ pohonu / Actuator type | Výbava pohonu / Instrmentation | Rozdelenie dodávok TG-TG časť MaR-Systém riadenia J-JESTVUJÚCI | Stupeň tesnosti armatúry / Valve leakage class STN EN 12266-1 | Objekt / Area | Dodávateľ / Supplier | Poznámka / Remark
| AA-10 | 001 | 0 | Posúvač uzatvárací |  | 200 | 40 | Para | Oceľ |  | 1,8 | 350 | Ručné koleso | [7 empty] | TG | A | 204.01.00 | USS
| AA-10 | 002 | 0 | Ventil uzatvárací |  | 25 | 40 | Para | Oceľ |  | 1,8 | 350 | Ručné koleso | [7 empty] | TG | A | 204.01.00 | USS
| AA-10 | 003 | 0 | Posúvač uzatvárací |  | 200 | 40 | Para | Oceľ |  | 1,8 | 350 | Ručné koleso | [7 empty] | TG | A | 204.01.00 | USS
| AA-10 | 004 | 0 | Posúvač uzatvárací |  | 200 | 40 | Para | Oceľ |  | 1,8 | 350 | Ručné koleso | [7 empty] | TG | A | 204.01.00 | USS
| AA-10 | 005 | 0 | Prietokomer |  | 150 | 40 | Para | Oceľ |  | 1,8 | 350 | [8 empty] | MaR | A | 204.01.00 | USS
| AA-10 | 006 | 0 | Posúvač uzatvárací |  | 200 | 40 | Para | Oceľ |  | 1,8 | 350 | Ručné koleso | [7 empty] | TG | A | 204.01.00 | USS
| AA-10 | 007 | 0 | Posúvač uzatvárací |  | 200 | 40 | Para | Oceľ |  | 1,8 | 350 | Ručné koleso | [7 empty] | TG | A | 204.01.00 | USS
| AA-10 | 008 | 0 | Ventil tlakomerný skúšobný |  | 10 | 630 | Para | Oceľ |  | 1,8 | 350 | M20x1,5 | zvislá |  | 5,4 | 160 |  |  |  | TG | A | 204.01.00 | USS
| AA-10 | 009 | 0 | Snímač tlaku |  |  |  | Para | Oceľ |  | 1,8 | 350 |  | zvislá |  | 0,74 |  |  |  |  | MaR |  | 204.01.00 | USS
| AA-10 | 010 | 0 | snímač teploty |  | 25 | 40 | Para | Oceľ |  | 1,8 | 350 |  | zvislá |  | 0,74 |  |  |  |  | MaR |  | 204.01.00 | USS
| AA-10 | 021 | 0 | Ventil uzatvárací |  | 25 | 40 | Para | Oceľ |  | 1,8 | 350 | Ručné koleso | [7 empty] | TG | A | 204.01.00 | USS
| AA-10 | 022 | 0 | Filter |  | 25 | 40 | Para | Oceľ |  | 1,8 | 350 | Ručné koleso | [7 empty] | TG | A | 204.01.00 | USS
| AA-10 | 023 | 0 | Odvádzač kondenzátu plavákový |  | 25 | 40 | Para | Oceľ |  | 1,8 | 350 | Ručné koleso | [7 empty] | TG | A | 204.01.00 | USS
| AA-10 | 024 | 0 | Ventil uzatvárací |  | 25 | 40 | Para | Oceľ |  | 1,8 | 350 | Ručné koleso | [7 empty] | TG | A | 204.01.00 | USS
| AA-10 | 025 | 0 | Ventil uzatvárací |  | 25 | 40 | Para | Oceľ |  | 1,8 | 350 | Ručné koleso | [7 empty] | TG | A | 204.01.00 | USS
| AA-10 | 101 | 0 | Posúvač uzatvárací |  | 200 | 40 | Para | Oceľ |  | 1,8 | 350 | Ručné koleso | [7 empty] | TG | A | 204.01.00 | USS
| AA-10 | 102 | 0 | Ventil uzatvárací |  | 25 | 40 | Para | Oceľ |  | 1,8 | 350 | Ručné koleso | [7 empty] | TG | A | 204.01.00 | USS
| AA-10 | 103 | 0 | Posúvač uzatvárací |  | 200 | 40 | Para | Oceľ |  | 1,8 | 350 | Ručné koleso | [7 empty] | TG | A | 204.01.00 | USS
| AA-10 | 121 | 0 | Ventil uzatvárací |  | 25 | 40 | Para | Oceľ |  | 1,8 | 350 | Ručné koleso | [7 empty] | TG | A | 204.01.00 | USS
| AA-10 | 122 | 0 | Filter |  | 25 | 40 | Para | Oceľ |  | 1,8 | 350 | Ručné koleso | [7 empty] | TG | A | 204.01.00 | USS
| AA-10 | 123 | 0 | Odvádzač kondenzátu plavákový |  | 25 | 40 | Para | Oceľ |  | 1,8 | 350 | Ručné koleso | [7 empty] | TG | A | 204.01.00 | USS
| AA-10 | 124 | 0 | Ventil uzatvárací |  | 25 | 40 | Para | Oceľ |  | 1,8 | 350 | Ručné koleso | [7 empty] | TG | A | 204.01.00 | USS
| AA-10 | 125 | 0 | Ventil uzatvárací |  | 25 | 40 | Para | Oceľ |  | 1,8 | 350 | Ručné koleso | [7 empty] | TG | A | 204.01.00 | USS