## POTRUBIE
Súpis potrubia a príslušenstva
Poz. | Názov | DN | PN | Rozmer [mm] | Norma | TDP | Materiál | Hmotnosť [kg] | M.j. | QTY. | Poznámka
Vetvy | Para
| Rúra bezšvová | 200 | 40 | 219,1x8 | STN EN 10216-2 | STN EN 10204/3.1 | P265GH |  | m | 60
| Rúra bezšvová | 150 | 40 | 168,3x7,1 | STN EN 10216-2 | STN EN 10204/3.1 | P265GH |  | m | 24
| Rúra bezšvová | 25 | 40 | 33,7x2,6 | STN EN 10216-2 | STN EN 10204/3.1 | P265GH |  | m | 12
| Oblúk R=1,5 DN | 200 | 40 | 219,1x8,8 | STN EN 10253-2 | STN EN 10204/3.1 | P265GH |  | ks | 16
| Oblúk R=1,5 DN | 25 | 40 | 33,7x2,6 | STN EN 10253-2 | STN EN 10204/3.1 | P265GH |  | ks | 12
| T-tvarovka | 200/200 | 40 |  | STN EN 10253-2 | STN EN 10204/3.1 | P265GH |  | ks | 2
| T-tvarovka | 25/25 | 40 |  | STN EN 10253-2 | STN EN 10204/3.1 | P265GH |  | ks | 3
| Hrdlo rúrkové privarovacie | 20 | 63 |  | ON 132301 |  | P265GH |  | ks | 2
| Redukcia koncentricka | 200/150 | 16 |  | STN EN 10253-2 | STN EN 10204/3.1 | P265GH |  | ks | 2
| Príruba, Typ 11/B | 200 | 40 |  | STN EN 1092-1 | STN EN 10204/3.1 | P250GH |  | ks | 10
| Príruba, Typ 11/B | 150 | 40 |  | STN EN 1092-1 | STN EN 10204/3.1 | P250GH |  | ks | 2
| Príruba, Typ 11/B | 25 | 40 |  | STN EN 1092-1 | STN EN 10204/3.1 | P250GH |  | ks | 10
| Príruba, Typ 11/B | 15 | 40 |  | STN EN 1092-1 | STN EN 10204/3.1 | P250GH |  | ks | 4
| Podpera klzná | 200 |  |  |  |  | S235JR |  | ks | 8
| Pomocná OK | [5 empty] | S235JR |  | kg | 300
| Izolácia min. vlna hr. 120 mm | [7 empty] | m2 | 50
| Izolácia armatúr snímateľná | [7 empty] | ks | 10
| Prefuk potrubia | 200 | [6 empty] | ks | 1 | Podľa schválenej dokumentácie prefukovania
| Prefuk potrubia | 150 | [6 empty] | ks | 1 | Podľa schválenej dokumentácie prefukovania