## Výkaz materálu OK
CONSTRUCTION INDUSTRIES SOFTWARE SUPPLIER
Construsoft s.r.o. Sadová 2, Přerov, 75002, Česká Republika
Výkaz materiálu ocelové konstrukce Hala - paždíky obvodových stien
Dodavatel: |  |  |  |  | Zakázka: | Construsoft
[5 empty] | Číslo zakázky: | 1
Datum:
[5 empty] | Revize: | 0
Profil | Norma | Materiál | Počet | 1ks délka(mm) | Celk. délka(mm) | Celk. nátěr. plocha(m2) | Celk. hmotnost(Kg) | Poznámka
HEA280 |  | S235JR | 29 | 5888 | 170753 | 273.2 | 13042.2
HEA280 |  | S235JR | 29 | 5881 | 170542 | 272.87 | 13026.1
HEA280 |  | S235JR | 58 | 506 | 29348 | 46.96 | 2241.6
|  |  |  | Mezisoučet: | 370643 | 593.03 | 28309.9
I160 |  | S235JR | 10 | 126002 | 1260019 | 724.51 | 22541.9
I160 |  | S235JR | 6 | 126280 | 757680 | 435.67 | 13555
I160 |  | S235JR | 58 | 716 | 41504 | 23.87 | 742.5
|  |  |  | Mezisoučet: | 2059203 | 1184.04 | 36839.5
I300 |  | S235JR | 2 | 126000 | 252000 | 259.56 | 13649.6
|  |  |  | Mezisoučet: | 251999 | 259.56 | 13649.6
IPE160 |  | S235JR | 29 | 7780 | 225631 | 140.57 | 3558.3
IPE160 |  | S235JR | 29 | 7770 | 225332 | 140.38 | 3553.6
|  |  |  | Mezisoučet: | 450963 | 280.95 | 7112
L50*5 |  | S235JR | 58 | 15270 | 885660 | 171.82 | 3337.2
|  |  |  | Mezisoučet: | 885659 | 171.82 | 3337.2
PL10*30 |  | S235JR | 116 | 141 | 16360 | 1.33 | 37.4
|  |  |  | Mezisoučet: | 16360 | 1.33 | 37.4
PL10*82 |  | S235JR | 58 | 152 | 8839 | 1.72 | 56.9
|  |  |  | Mezisoučet: | 8838 | 1.72 | 56.9
PL10*100 |  | S235JR | 116 | 200 | 23200 | 4.69 | 159.4
|  |  |  | Mezisoučet: | 23199 | 4.69 | 159.4
PL10*115 |  | S235JR | 58 | 264 | 15314 | 3.96 | 138.2
|  |  |  | Mezisoučet: | 15314 | 3.96 | 138.2
PL20*470 |  | S235JR | 58 | 480 | 27840 | 28.37 | 2054.3
|  |  |  | Mezisoučet: | 27840 | 28.37 | 2054.3
ROUND30 |  | S235JR | 126 | 4500 | 567000 | 53 | 3004.4
ROUND30 |  | S235JR | 62 | 4886 | 302921 | 28.31 | 1605.1
ROUND30 |  | S235JR | 58 | 2268 | 131563 | 12.34 | 697.1
ROUND30 |  | S235JR | 58 | 1900 | 110212 | 10.35 | 584
ROUND30 |  | S235JR | 58 | 1373 | 79660 | 7.5 | 422.1
ROUND30 |  | S235JR | 58 | 1359 | 78834 | 7.42 | 417.7
ROUND30 |  | S235JR | 58 | 752 | 43641 | 4.14 | 231.2
ROUND30 |  | S235JR | 58 | 432 | 25038 | 2.41 | 132.7
ROUND30 |  | S235JR | 29 | 1277 | 37021 | 3.49 | 196.2
ROUND30 |  | S235JR | 4 | 4888 | 19552 | 1.83 | 103.6
ROUND30 |  | S235JR | 4 | 4883 | 19530 | 1.83 | 103.5
ROUND30 |  | S235JR | 58 | 199 | 11520 | 1.15 | 61
|  |  |  | Mezisoučet: | 1426492 | 133.77 | 7558.6
Celkem
[6 empty] | 2663.24 m2 | 99252.9 kg
Construsoft s.r.o. Sadová 2, Přerov, Česká Republika