## Výkaz materálu OK
CONSTRUCTION INDUSTRIES SOFTWARE SUPPLIER
Construsoft s.r.o. Sadová 2, Přerov, 75002, Česká Republika
Výkaz materiálu ocelové konstrukce - Hala - OK schody, výlezy k žeriavom, rebríky
Dodavatel: |  |  |  | Zakázka: | Construsoft
|  |  |  | Číslo zakázky: | 1
Datum:
|  |  |  | Revize: | 0
Profil | Materiál | Počet | 1ks délka(mm) | Celk. délka(mm) | Celk. nátěr. plocha(m2) | Celk. hmotnost(Kg)
D20 | S235JR | 81 | 580 | 46980 | 2.97 | 110.6
|  |  | Mezisoučet: | 46980 | 2.97 | 110.6
L60/6 | S235JR | 166 | 120 | 19920 | 5.01 | 107
|  |  | Mezisoučet: | 19919 | 5.01 | 107
L80*8 | S235JR | 6 | 838 | 5028 | 1.56 | 48.6
L80*8 | S235JR | 1 | 5519 | 5519 | 1.72 | 53.3
L80*8 | S235JR | 3 | 643 | 1930 | 0.6 | 18.6
|  |  | Mezisoučet: | 12477 | 3.88 | 120.5
PD48.3*3.2 | HARDWOOD | 2 | 1242 | 2483 | 0.37 | 0.9
PD48.3*3.2 | HARDWOOD | 2 | 1240 | 2480 | 0.37 | 0.9
PD48.3*3.2 | HARDWOOD | 2 | 1200 | 2400 | 0.36 | 0.8
|  |  | Mezisoučet: | 7363 | 1.1 | 2.6
PD48.3*3.2 | S235JR | 4 | 1242 | 4966 | 0.74 | 16.9
PD48.3*3.2 | S235JR | 2 | 1240 | 2480 | 0.37 | 8.5
PD48.3*3.2 | S235JR | 2 | 1200 | 2400 | 0.36 | 8.3
|  |  | Mezisoučet: | 9846 | 1.47 | 33.7
PD50*5 | S235JR | 157 | 89 | 13923 | 2.21 | 71.9
PD50*5 | S235JR | 62 | 690 | 42780 | 6.72 | 231.3
PD50*5 | S235JR | 33 | 144 | 4759 | 0.7 | 23.2
PD50*5 | S235JR | 24 | 1249 | 29968 | 4.56 | 156.6
PD50*5 | S235JR | 24 | 1061 | 25465 | 3.85 | 131.9
PD50*5 | S235JR | 16 | 970 | 15514 | 2.37 | 81.5
PD50*5 | S235JR | 16 | 788 | 12615 | 1.92 | 65.8
PD50*5 | S235JR | 13 | 1000 | 13000 | 2.04 | 70.3
PD50*5 | S235JR | 12 | 1174 | 14086 | 2.15 | 74
PD50*5 | S235JR | 12 | 885 | 10622 | 1.62 | 55.6
PD50*5 | S235JR | 8 | 1064 | 8513 | 1.28 | 43.8
PD50*5 | S235JR | 8 | 902 | 7218 | 1.08 | 36.8
PD50*5 | S235JR | 8 | 588 | 4707 | 0.71 | 24.2
PD50*5 | S235JR | 8 | 553 | 4427 | 0.67 | 22.7
PD50*5 | S235JR | 8 | 172 | 1377 | 0.2 | 6.5
PD50*5 | S235JR | 8 | 117 | 937 | 0.13 | 4.1
PD50*5 | S235JR | 6 | 1143 | 6859 | 1.05 | 36
PD50*5 | S235JR | 6 | 1141 | 6847 | 1.05 | 35.9
PD50*5 | S235JR | 6 | 188 | 1126 | 0.16 | 5.2
PD50*5 | S235JR | 6 | 177 | 1063 | 0.15 | 5
PD50*5 | S235JR | 6 | 133 | 796 | 0.11 | 3.5
PD50*5 | S235JR | 6 | 122 | 733 | 0.1 | 3.2
PD50*5 | S235JR | 6 | 94 | 565 | 0.08 | 2.6
PD50*5 | S235JR | 4 | 4035 | 16140 | 2.52 | 87.3
PD50*5 | S235JR | 4 | 1790 | 7160 | 1.12 | 38.7
PD50*5 | S235JR | 4 | 607 | 2428 | 0.37
PD50*5 | S235JR | 4 | 427 | 1709 | 0.25 | 8.6
PD50*5 | S235JR | 4 | 397 | 1586 | 0.23 | 8
PD50*5 | S235JR | 4 | 258 | 1034 | 0.15 | 5
PD50*5 | S235JR | 4 | 247 | 990 | 0.14 | 4.5
PD50*5 | S235JR | 4 | 234 | 935 | 0.13 | 4.3
PD50*5 | S235JR | 4 | 218 | 874 | 0.12 | 4.1
PD50*5 | S235JR | 3 | 158 | 474 | 0.07 | 2.3
PD50*5 | S235JR | 3 | 103 | 309 | 0.04 | 1.4
PD50*5 | S235JR | 2 | 6000 | 12000 | 1.87 | 64.9
PD50*5 | S235JR | 2 | 4115 | 8230 | 1.29 | 44.5
PD50*5 | S235JR | 2 | 4102 | 8203 | 1.28 | 44.4
PD50*5 | S235JR | 2 | 3481 | 6963 | 1.09 | 37.6
PD50*5 | S235JR | 2 | 3267 | 6534 | 1.02 | 35.3
PD50*5 | S235JR | 2 | 2830 | 5660 | 0.88 | 30.6
PD50*5 | S235JR | 2 | 2110 | 4219 | 0.66 | 22.8
PD50*5 | S235JR | 2 | 1390 | 2780 | 0.44 | 15
PD50*5 | S235JR | 2 | 1320 | 2640 | 0.41 | 14.3
PD50*5 | S235JR | 2 | 651 | 1302 | 0.2 | 6.7
PD50*5 | S235JR | 2 | 649 | 1298 | 0.2 | 6.7
PD50*5 | S235JR | 2 | 550 | 1100 | 0.22 | 7.6
PD50*5 | S235JR | 2 | 488 | 976 | 0.15 | 5
PD50*5 | S235JR | 2 | 487 | 974 | 0.15 | 5
PD50*5 | S235JR | 2 | 433 | 866 | 0.13 | 4.3
PD50*5 | S235JR | 2 | 420 | 840 | 0.13 | 4.5
PD50*5 | S235JR | 2 | 410 | 820 | 0.13 | 4.4
PD50*5 | S235JR | 1 | 5998 | 5998 | 0.94 | 32.4
PD50*5 | S235JR | 1 | 5991 | 5991 | 0.94 | 32.4
PD50*5 | S235JR | 1 | 5400 | 5400 | 0.84 | 29.2
PD50*5 | S235JR | 1 | 5100 | 5100 | 0.8 | 27.6
PD50*5 | S235JR | 1 | 3238 | 3238 | 0.51 | 17.5
PD50*5 | S235JR | 1 | 2354 | 2354 | 0.37 | 12.7
PD50*5 | S235JR | 1 | 640 | 640 | 0.1 | 3.5
PD50*5 | S235JR | 6 | 39 | 235 | 0.03 | 0.8
|  |  | Mezisoučet: | 355902 | 54.79 | 1878.1
PL6*200 | S235J0 | 24 | 890 | 21370 | 8.86 | 201.3
|  |  | Mezisoučet: | 21370 | 8.86 | 201.3
PL6*210 | S235 | 58 | 600 | 34800 | 15.18 | 344.2
|  |  | Mezisoučet: | 34799 | 15.18 | 344.2
PL8*98 | S235JR | 4 | 160 | 640 | 0.12 | 3.3
|  |  | Mezisoučet: | 640 | 0.12 | 3.3
PL8*160 | S235JR | 4 | 3518 | 14072 | 4.69 | 140.1
PL8*160 | S235JR | 4 | 2556 | 10223 | 3.34 | 99.6
PL8*160 | S235JR | 4 | 1530 | 6120 | 2.01 | 59.9
PL8*160 | S235JR | 4 | 748 | 2991 | 0.96 | 28.5
PL8*160 | S235JR | 4 | 600 | 2400 | 0.79 | 23.4
|  |  | Mezisoučet: | 35806 | 11.81 | 351.5
PL8*622 | S235JR | 1 | 1036 | 1036 | 1.31 | 40.4
|  |  | Mezisoučet: | 1036 | 1.31 | 40.4
PL8*720 | S235JR | 2 | 2000 | 4000 | 5.85 | 180.9
|  |  | Mezisoučet: | 4000 | 5.85 | 180.9
PL8*900 | S235JR | 1 | 1935 | 1935 | 3.52 | 109.2
|  |  | Mezisoučet: | 1934 | 3.52 | 109.2
PL8*1600 | S235JR | 2 | 4388 | 8776 | 17.25 | 535
|  |  | Mezisoučet: | 8776 | 17.25 | 535
PL10*50 | S235JR | 14 | 7106 | 99490 | 11.95 | 390.5
PL10*50 | S235JR | 7 | 6172 | 43201 | 5.19 | 169.6
|  |  | Mezisoučet: | 142690 | 17.14 | 560.1
PL10*350 | S235JR | 3 | 443 | 1329 | 0.9 | 33.5
|  |  | Mezisoučet: | 1328 | 0.9 | 33.5
PLECH6*44 | S235JR | 20 | 600 | 12000 | 1.21 | 24.9
|  |  | Mezisoučet: | 12000 | 1.21 | 24.9
PLECH6*600 | S235JR | 2 | 608 | 1216 | 1.49 | 34.4
|  |  | Mezisoučet: | 1216 | 1.49 | 34.4
PLT10*50 | S235JR | 20 | 2196 | 43926 | 5.29 | 172.4
PLT10*50 | S235JR | 3 | 2664 | 7991 | 0.96 | 31.4
PLT10*50 | S235JR | 3 | 2047 | 6142 | 0.74 | 24.1
|  |  | Mezisoučet: | 58058 | 6.99 | 227.8
TUBE48.3/3.25 | S235JR | 30 | 1192 | 35746 | 5.36 | 127.1
TUBE48.3/3.25 | S235JR | 24 | 1200 | 28800 | 4.32 | 102.4
TUBE48.3/3.25 | S235JR | 4 | 1191 | 4765 | 0.71 | 16.9
TUBE48.3/3.25 | S235JR | 2 | 1197 | 2395 | 0.36 | 8.5
TUBE48.3/3.25 | S235JR | 54 | 1190 | 64263 | 9.64 | 228.5
|  |  | Mezisoučet: | 135968 | 20.4 | 483.5
U140 | S235JR | 4 | 4406 | 17623 | 8.62 | 282.2
U140 | S235JR | 4 | 4325 | 17299 | 8.46 | 277
U140 | S235JR | 1 | 7465 | 7465 | 3.65 | 119.5
U140 | S235JR | 1 | 4085 | 4085 | 2 | 65.4
U140 | S235JR | 1 | 3952 | 3952 | 1.93 | 63.3
U140 | S235JR | 4 | 2000 | 8000 | 3.91 | 128.1
U140 | S235JR | 2 | 1600 | 3200 | 1.56 | 51.2
U140 | S235JR | 2 | 1473 | 2946 | 1.44 | 47.2
U140 | S235JR | 1 | 900 | 900 | 0.44 | 14.4
U140 | S235JR | 2 | 720 | 1440 | 0.7 | 23.1
U140 | S235JR | 4 | 687 | 2749 | 1.34 | 44
U140 | S235JR | 1 | 500 | 500 | 0.24 | 8
U140 | S235JR | 1 | 186 | 186 | 0.09 | 3
U140 | S235JR | 1 | 162 | 162 | 0.08 | 2.6
|  |  | Mezisoučet: | 70508 | 34.48 | 1129.1
U160 | S235JR | 2 | 1935 | 3870 | 2.11 | 72.9
U160 | S235JR | 1 | 5500 | 5500 | 3 | 103.6
U160 | S235JR | 2 | 1035 | 2070 | 1.13 | 39
|  |  | Mezisoučet: | 11440 | 6.25 | 215.5
UNP80 | S235JR | 4 | 9625 | 38499 | 12.01 | 332.4
UNP80 | S235JR | 2 | 8690 | 17380 | 5.42 | 150.1
|  |  | Mezisoučet: | 55878 | 17.43 | 482.5
UNP200 | S235JR | 2 | 900 | 1800 | 1.19 | 45.5
UNP200 | S235JR | 1 | 4103 | 4103 | 2.71 | 103.7
UNP200 | S235JR | 1 | 3952 | 3952 | 2.61 | 99.9
UNP200 | S235JR | 1 | 500 | 500 | 0.33 | 12.6
UNP200 | S235JR | 1 | 186 | 186 | 0.12 | 4.7
UNP200 | S235JR | 1 | 181 | 181 | 0.12 | 4.6
|  |  | Mezisoučet: | 10722 | 7.09 | 271
Celkem
[5 empty] | 246.51 m2 | 7480.6 kg
Construsoft s.r.o. Sadová 2, Přerov, Česká Republika