## Výkaz materálu OK
CONSTRUCTION INDUSTRIES SOFTWARE SUPPLIER
Construsoft s.r.o. Sadová 2, Přerov, 75002, Česká Republika
Výkaz materiálu ocelové konstrukce - Prístrešok pri prístavku
Dodavatel: |  |  |  |  | Zakázka: | Construsoft
[5 empty] | Číslo zakázky: | 1
Datum:
[5 empty] | Revize: | 0
Profil | Norma | Materiál | Počet | 1ks délka(mm) | Celk. délka(mm) | Celk. nátěr. plocha(m2) | Celk. hmotnost(Kg) | Poznámka
L40*3 |  | S235JR | 4 | 1140 | 4561 | 0.71 | 8.4
L40*3 |  | S235JR | 2 | 48 | 96 | 0.01 | 0.2
L40*3 |  | S235JR | 1 | 2444 | 2444 | 0.38 | 4.5
L40*3 |  | S235JR | 1 | 36 | 36 | 0.01 | 0.1
L40*3 |  | S235JR | 1 | 0 | 0 | 0 | 0
|  |  |  | Mezisoučet: | 7136 | 1.11 | 13.1
L40*4 |  | S235JR | 3 | 1087 | 3260 | 0.51 | 7.9
L40*4 |  | S235JR | 3 | 1000 | 3000 | 0.47 | 7.3
|  |  |  | Mezisoučet: | 6259 | 0.97 | 15.1
L60*6 |  | S235JR | 1 | 12150 | 12150 | 2.83 | 65.9
L60*6 |  | S235JR | 1 | 12145 | 12145 | 2.83 | 65.9
L60*6 |  | S235JR | 1 | 9870 | 9870 | 2.3 | 53.5
|  |  |  | Mezisoučet: | 34164 | 7.96 | 185.3
L60/6 |  | S235JR | 14 | 120 | 1680 | 0.42 | 9
|  |  |  | Mezisoučet: | 1680 | 0.42 | 9
PL8*2054 |  | S235JR | 1 | 9870 | 9870 | 40.73 | 1273
|  |  |  | Mezisoučet: | 9869 | 40.73 | 1273
PL12*280 |  | CREOSOTE | 7 | 850 | 5950 | 3.52 | 9.6
|  |  |  | Mezisoučet: | 5950 | 3.52 | 9.6
TUBE38/1.5 |  | S235JR | 10 | 1362 | 13622 | 1.63 | 18.4
TUBE38/1.5 |  | S235JR | 9 | 1095 | 9855 | 1.18 | 13.3
TUBE38/1.5 |  | S235JR | 6 | 51 | 308 | 0.04 | 0.4
TUBE38/1.5 |  | S235JR | 3 | 1416 | 4248 | 0.51 | 5.7
TUBE38/1.5 |  | S235JR | 2 | 2859 | 5718 | 0.69 | 7.7
TUBE38/1.5 |  | S235JR | 1 | 2559 | 2559 | 0.31 | 3.5
TUBE38/1.5 |  | S235JR | 1 | 1151 | 1151 | 0.14 | 1.6
TUBE38/1.5 |  | S235JR | 1 | 1141 | 1141 | 0.14 | 1.5
TUBE38/1.5 |  | S235JR | 6 | 27 | 162 | 0.02 | 0.2
|  |  |  | Mezisoučet: | 38763 | 4.65 | 52.3
U50 |  | S235JR | 21 | 618 | 12984 | 3.01 | 72.4
|  |  |  | Mezisoučet: | 12983 | 3.01 | 72.4
U100 |  | S235JR | 5 | 2336 | 11682 | 4.32 | 123.8
U100 |  | S235JR | 5 | 2228 | 11141 | 4.12 | 118.1
U100 |  | S235JR | 5 | 2050 | 10251 | 3.79 | 108.6
U100 |  | S235JR | 5 | 2040 | 10199 | 3.77 | 108.1
U100 |  | S235JR | 2 | 9870 | 19740 | 7.3 | 209.2
U100 |  | S235JR | 1 | 3436 | 3436 | 1.27 | 36.4
U100 |  | S235JR | 1 | 3377 | 3377 | 1.25 | 35.8
U100 |  | S235JR | 1 | 1048 | 1048 | 0.39 | 11.1
U100 |  | S235JR | 10 | 1000 | 10000 | 3.7 | 106
|  |  |  | Mezisoučet: | 80874 | 29.92 | 857.1
UNP140 |  | S235JR | 2 | 2462 | 4923 | 2.41 | 78.8
UNP140 |  | S235JR | 2 | 200 | 400 | 0.2 | 6.4
UNP140 |  | S235JR | 2 | 190 | 380 | 0.19 | 6.1
|  |  |  | Mezisoučet: | 5703 | 2.79 | 91.3
Celkem
[6 empty] | 95.09 m2 | 2578.3 kg
Construsoft s.r.o. Sadová 2, Přerov, Česká Republika