## Výkaz materálu OK
CONSTRUCTION INDUSTRIES SOFTWARE SUPPLIER
Construsoft s.r.o. Sadová 2, Přerov, 75002, Česká Republika
Výkaz materiálu ocelové konstrukce
Dodavatel: |  |  |  |  | Zakázka: | Construsoft
[5 empty] | Číslo zakázky: | 1
Datum:
[5 empty] | Revize: | 0
Profil | Plocha | Materiál | Počet | 1ks délka(mm) | Celk. délka(mm) | Celk. nátěr. plocha(m2) | Celk. hmotnost(Kg) | Poznámka
I120 |  | S235JR | 7 | 5025 | 35175 | 15.44 | 392.1
I120 |  | S235JR | 8 | 4528 | 36224 | 15.9 | 403.8
|  |  |  | Mezisoučet: | 71399 | 31.34 | 795.9
PL20*80 |  | S235JR | 31 | 3250 | 100750 | 20.25 | 1265.4
|  |  |  | Mezisoučet: | 100750 | 20.25 | 1265.4
Plech VSŽ | 164,125m2 | [5 empty] | 1504.47 | Steny
Plech VSŽ | 118,649m2 | [5 empty] | 1087.61 | Strecha
Celkem
[6 empty] | 51.59 m2 | 6714.68
Construsoft s.r.o. Sadová 2, Přerov, Česká Republika