## Výkaz materálu OK
CONSTRUCTION INDUSTRIES SOFTWARE SUPPLIER
Construsoft s.r.o. Sadová 2, Přerov, 75002, Česká Republika
Výkaz materiálu ocelové konstrukce
Dodavatel: |  |  |  |  | Zakázka: | Construsoft
[5 empty] | Číslo zakázky: | 1
Datum:
[5 empty] | Revize: | 0
Profil | Norma | Materiál | Počet | 1ks délka(mm) | Celk. délka(mm) | Celk. nátěr. plocha(m2) | Celk. hmotnost(Kg) | Poznámka
I120 |  | S235JR | 9 | 8000 | 72000 | 31.61 | 802.6
|  |  |  | Mezisoučet: | 72000 | 31.61 | 802.6
PL20*80 |  | S235JR | 22 | 3350 | 73700 | 14.81 | 925.7
|  |  |  | Mezisoučet: | 73699 | 14.81 | 925.7
Plech VSŽ | 143,378 m2 | [5 empty] | 1314.29 | Steny
Plech VSŽ | 81,380m2 | [5 empty] | 745.98 | Strecha
Celkem
[6 empty] | 46.42 m2 | 5516.87
Construsoft s.r.o. Sadová 2, Přerov, Česká Republika